## ЛС-09-01-01.2
Приложение № 2
Утверждено приказом № 421 от 4 августа 2020 г. Минстроя РФ
СОГЛАСОВАНО: | [9 empty] | УТВЕРЖДАЮ:
Мутинцева Л.С.
"____" ________________ 2024 года | [12 empty] | "____" ________________ 2024 года
Наименование редакции сметных нормативов |  |  | Приказ Минстроя России от 26.12.2019 № 876/пр; Приказ Минстроя России от 04.08.2020 № 421/пр; Приказ Минстроя России от 21.12.2020 № 812/пр; Приказ Минстроя России от 11.12.2020 № 774/пр | [10 empty] | Приказ Минстроя России от 26.12.2019 № 876/пр; Приказ Минстроя России от 04.08.2020 № 421/пр; Приказ Минстроя России от 21.12.2020 № 812/пр; Приказ Минстроя России от 11.12.2020 № 774/пр
Наименование программного продукта |  |  | ГРАНД-Смета, версия 2023.2
Капитальный ремонт общего имущества многоквартирного дома по адресу: ЯНАО, Ямальский район, с. Яр-Сале, ул. Федорова, д.31 | [14 empty] | Капитальный ремонт общего имущества (фасада) многоквартирного дома по адресу: ЯНАО, Ямальский район, с. Яр-Сале, ул. Федорова, д.31
(наименование стройки)
ЯНАО, Ямальский район, с. Яр-Сале, ул. Федорова, д.31
(наименование объекта капитального строительства)
ЛОКАЛЬНЫЙ СМЕТНЫЙ РАСЧЕТ (СМЕТА) № ЛС-09-01-01.2
Доставка строительных материалов от пристани г. Лабытнанги до пристани с. Яр-Сале | [15 empty] | Доставка строительных материалов от пристани г. Лабытнанги до пристани с. Яр-Сале
(наименование конструктивного решения)
Составлен | базисно-индексным | методом
Основание | 010-230-КР
(проектная и (или) иная техническая документация)
Составлен(а) в текущем (базисном) уровне цен |  |  | III квартал 2023 года (01.01.2001) | [13 empty] | III квартал 2023 года (01.01.2001)
Сметная стоимость |  | 43.96 | (1,92) | тыс.руб.
в том числе:
| строительных работ | 43.96 | (1,92) | тыс.руб. |  | Средства на оплату труда рабочих |  |  |  |  | 0 | (0) | тыс.руб.
| монтажных работ | 0 | (0) | тыс.руб. |  | Нормативные затраты труда рабочих | [6 empty] | чел.час.
| оборудования | 0 | (0) | тыс.руб. |  | Нормативные затраты труда машинистов | [6 empty] | чел.час.
| прочих затрат | 0 | (0) | тыс.руб. |  | Расчетный измеритель конструктивного решения
№ п/п | Обоснование | Наименование работ и затрат |  |  | Единица измерения | Количество |  |  | Сметная стоимость в базисном уровне цен (в текущем уровне цен (гр. 8) для ресурсов, отсутствующих в СНБ), руб. |  |  | Индексы | Сметная стоимость в текущем уровне цен, руб.
[6 empty] | на единицу | коэффициенты | всего с учетом коэффициентов | на единицу | коэффициенты | всего
1 | 2 | 3 |  |  | 4 | 5 | 6 | 7 | 8 | 9 | 10 | 11 | 12
Раздел 1. Доставка строительных материалов от пристани г. Лабытнанги до пристани с. Яр-Сале - 324 км | [17 empty] | Раздел 1. Доставка строительных материалов от пристани г. Лабытнанги до пристани с. Яр-Сале - 324 км
1 | ФССЦпг-01-01-01-020 | Погрузо-разгрузочные работы при автомобильных перевозках: Погрузка материалов, перевозимых в контейнерах грузоподъемностью от 3 до 5 т |  |  | 1 т груза | 4.563 | 1 | 4.563 | 11.35 |  | 51.79 | [7 empty] | Погрузо-разгрузочные работы при автомобильных перевозках: Погрузка материалов, перевозимых в контейнерах грузоподъемностью от 3 до 5 т
|  | Всего по позиции |  |  | 10: 51.79 | [6 empty] | Всего по позиции
2 | ФСЭМ-91.20.02-001 | Баржи 100 т (Средняя скорость по течению - 14-15км/ч) |  |  | 4: маш.-ч; 5: 22.3448; 6: 1; 7: 22.3448; 10: 211.63 | [5 empty] | Баржи 100 т (Средняя скорость по течению - 14-15км/ч)
|  | Объем=324/14,5 | [18 empty] | Объем=324/14,5
|  | ПЗ=0,272 (ОЗП=0,272; ЭМ=0,272 к расх.; ЗПМ=0,272; МАТ=0,272 к расх.; ТЗ=0,272; ТЗМ=0,272) | [19 empty] | ПЗ=0,272 (ОЗП=0,272; ЭМ=0,272 к расх.; ЗПМ=0,272; МАТ=0,272 к расх.; ТЗ=0,272; ТЗМ=0,272)
| 2 | ЭМ |  |  | 8: 34.82; 9: 0.272; 10: 211.63 | [9 empty] | ЭМ
| 3 | в т.ч. ОТм |  |  | 8: 11.6; 9: 0.272; 10: 70.5; 11: 75.02; 12: 5289 | [9 empty] | в т.ч. ОТм
|  | ФОТ |  |  | 10: 70.5; 12: 5289 | [10 empty] | ФОТ
|  | НР Перевозка грузов водным (речным) транспортом |  |  | 4: %; 5: 0; 7: 0 | [10 empty] | НР Перевозка грузов водным (речным) транспортом
|  | СП Перевозка грузов водным (речным) транспортом |  |  | 4: %; 5: 0; 7: 0 | [10 empty] | СП Перевозка грузов водным (речным) транспортом
|  | Всего по позиции |  |  | 10: 211.63 | [6 empty] | Всего по позиции
3 | ФСЭМ-91.20.03-001 | Буксиры, мощность 110 кВт (150 л.с.) (Средняя скорость по течению - 14-15км/ч) |  |  | 4: маш.-ч; 5: 22.3448; 6: 1; 7: 22.3448; 10: 1601.32 | [5 empty] | Буксиры, мощность 110 кВт (150 л.с.) (Средняя скорость по течению - 14-15км/ч)
|  | Объем=324/14,5 | [18 empty] | Объем=324/14,5
|  | ПЗ=0,272 (ОЗП=0,272; ЭМ=0,272 к расх.; ЗПМ=0,272; МАТ=0,272 к расх.; ТЗ=0,272; ТЗМ=0,272) | [19 empty] | ПЗ=0,272 (ОЗП=0,272; ЭМ=0,272 к расх.; ЗПМ=0,272; МАТ=0,272 к расх.; ТЗ=0,272; ТЗМ=0,272)
| 2 | ЭМ |  |  | 8: 263.47; 9: 0.272; 10: 1601.32 | [9 empty] | ЭМ
| 3 | в т.ч. ОТм |  |  | 8: 35.16; 9: 0.272; 10: 213.7; 11: 75.02; 12: 16032 | [9 empty] | в т.ч. ОТм
|  | ФОТ |  |  | 10: 213.7; 12: 16032 | [10 empty] | ФОТ
|  | НР Перевозка грузов водным (речным) транспортом |  |  | 4: %; 5: 0; 7: 0 | [10 empty] | НР Перевозка грузов водным (речным) транспортом
|  | СП Перевозка грузов водным (речным) транспортом |  |  | 4: %; 5: 0; 7: 0 | [10 empty] | СП Перевозка грузов водным (речным) транспортом
|  | Всего по позиции |  |  | 10: 1601.32 | [6 empty] | Всего по позиции
4 | ФССЦпг-01-01-02-020 | Погрузо-разгрузочные работы при автомобильных перевозках: Разгрузка материалов, перевозимых в контейнерах грузоподъемностью от 3 до 5 т |  |  | 1 т груза | 4.563 | 1 | 4.563 | 11.35 |  | 51.79 | [7 empty] | Погрузо-разгрузочные работы при автомобильных перевозках: Разгрузка материалов, перевозимых в контейнерах грузоподъемностью от 3 до 5 т
|  | Всего по позиции |  |  | 10: 51.79 | [6 empty] | Всего по позиции
|  | Итоги по смете: | [22 empty] | Итоги по смете:
|  | Итого прямые затраты (справочно) |  |  | 10: 1916.53; 12: 35919 | [12 empty] | Итого прямые затраты (справочно)
|  | в том числе: | [23 empty] | в том числе:
|  | Эксплуатация машин |  |  | 10: 1812.95; 12: 34917 | [12 empty] | Эксплуатация машин
|  | в том числе оплата труда машинистов (Отм) |  |  | 10: 284.2; 12: 21321 | [12 empty] | в том числе оплата труда машинистов (Отм)
|  | Материалы |  |  | 10: 103.58; 12: 1002 | [12 empty] | Материалы
|  | Строительные работы |  |  | 10: 1916.53; 12: 35919 | [12 empty] | Строительные работы
|  | в том числе: | [23 empty] | в том числе:
| (89)-1, ФЕР, 2 кв 2023 (СМР), Письмо Минстроя России от 01.06.2023г. №31799-ИФ/09 прил.2 | эксплуатация машин и механизмов |  |  | 10: 1812.95; 11: 19.26; 12: 34917 | [12 empty] | эксплуатация машин и механизмов
|  | в том числе оплата труда машинистов (ОТм) |  |  | 10: 284.2; 12: 21321 | [12 empty] | в том числе оплата труда машинистов (ОТм)
| (89)-1, ФЕР, 2 кв 2023 (СМР), Письмо Минстроя России от 01.06.2023г. №31799-ИФ/09 прил.2 | материалы |  |  | 10: 103.58; 11: 9.67; 12: 1002 | [12 empty] | материалы
|  | Итого ФОТ (справочно) |  |  | 10: 284.2; 12: 21321 | [12 empty] | Итого ФОТ (справочно)
|  | Всего по смете (в базисных и текущих уровнях цен) |  |  | 10: 1916.53; 12: 35919 | [13 empty] | ВСЕГО по смете
|  | Непредвиденные затраты 2% |  |  | 12: 718.38
|  | Итого с непредвиденными затратами |  |  | 12: 36637.38
|  | НДС 20% |  |  | 12: 7327.48
|  | ВСЕГО по смете |  |  | 12: 43964.86
Составил:
[должность, подпись (инициалы, фамилия)]
Проверил:
[должность, подпись (инициалы, фамилия)]