## Форма 4т
< 11 * 28 * 02-01-01 > |  |  |  | Документ составлен в ПК РИК (вер.1.3.190311) тел./факс (495) 347-33-01 | [8 empty] | Форма 4т
| Стройка: | Капитальный ремонт общего имущества в многоквартирном жилом доме, расположенном по адресу: Ямальский район, с. Яр-Сале, ул.Худи Сэроко, д.2 | [13 empty] | Кап.ремонт домов ЯНАО
| Объект: | Капитальный ремонт общего имущества в многоквартирном жилом доме, расположенном по адресу: Ямальский район, с. Яр-Сале, ул.Худи Сэроко, д.2 | [14 empty] | Капитальный ремонт общего имущества в многоквартирном жилом доме, расположенном по адресу: Ямальский район, с. Яр-Сале, ул.Худи Сэроко, д.2
ЛОКАЛЬНАЯ СМЕТА № 02-01-01 | [17 empty] | ЛОКАЛЬНАЯ СМЕТА № 02-01-01
(Локальный сметный расчет) | [17 empty] | (Локальный сметный расчет)
на Ремонт фундамента | [17 empty] | на Ремонт фундамента
| Основание: | альб.№10-2019-1-КР
[10 empty] | базисная цена |  | текущая цена
[9 empty] | Сметная стоимость: | 231,880 тыс. руб. |  | 2 073,471 тыс. руб.
[9 empty] | Hормативная трудоемкость: | 1,259 тыс.чел.ч |  | 1,259 тыс.чел.ч
[9 empty] | Сметная заработная плата: | 24,864 тыс. руб. |  | 470,711 тыс. руб.
Составлена в базисных ценах на 2000 г. и текущих ценах на 06.2019г. по НБ: "ТСНБ-2001 Ямало-Ненецкого автономного округа (эталон) с прил. 1, 2".
№ поз | Код норматива, Наименование, Единица измерения | Объем | Базисная стоимость за единицу |  |  | Базисная стоимость всего |  |  | Индекс |  | Текущая стоимость всего
|  |  | Всего | Осн. З/п | Эксп. | Всего | Осн. З/п | Эксп. | Осн. З/п | Эксп. | Всего | Осн. З/п | Эксп.
|  |  |  | Материал | В т.ч з/п |  | Материал | В т.ч з/п | Материал | В т.ч з/п |  | Материал | В т.ч з/п
1 | 2 | 3 | 4 | 5 | 6 | 7 | 8 | 9 | 10 | 11 | 12 | 13 | 14
Глобальные начисления: Н15= 2.4, Н16= 2.4
Раздел 1. Усиление фундаментов
1. | Е51-2-3 (Постановление № 755-п от 13.10.2011) Разработка грунта при подводке, смене или усилении фундаментов, грунты 1-2 группы, без крепления, 100 м3 грунта | 0.18 | 6454.56 | 6453.22 | 1.34 | 1162 | 1162 |  | 18.93 | 11.71 | 21992 | 21989 | 3
[9 empty] | 1 | 1
Объем: 0,45*40
| Зарплата рабочих |  |  |  |  | 1162 |  |  |  |  | 21989
| Эксплуатация машин | [9 empty] | 3
в т.ч. зарплата машинистов
Материалы
в т.ч. Вспомогательные материалы от стоимости материалов
| в т.ч. Вспомогательные ненормируемые материалы | [12 empty] | NenormMatOtZPR | IsMater
в т.ч. Ненормированная з.п. рабочих
в т.ч. Ненормированная стоимость эксплуатации машин
в т.ч. Ненормированная оплата механизаторов
| Накладные расходы |  | 83 |  |  | 964 |  |  |  | 83 | 18251 |  |  |  | Nakl
| НР от ЗПР |  | 83 |  |  | 964 |  |  |  | 83 | 18251 |  |  |  | Nakl_ZPR
| НР от ЗПМ | [13 empty] | Nakl_ZPM
| Плановые накопления / Сметная прибыль |  | 45 |  |  | 523 |  |  |  | 45 | 9895 |  |  |  | Plan
| СП от ЗПР |  | 45 |  |  | 523 |  |  |  | 45 | 9895 |  |  |  | Plan_ZPR
| СП от ЗПМ | [13 empty] | Plan_ZPM
| Всего с НР и СП |  |  |  |  | 2649 |  |  |  |  | 50138
2. | Е08-01-002-02 (Постановление № 755-п от 13.10.2011) Устройство основания под фундаменты щебеночного, 1 м3 основания | 18 | 118.05 | 45.91 | 71.8 | 2125 | 826 | 1292 | 18.93 | 7.26 | 25073 | 15644 | 9383
|  |  |  | 0.34 | 12.43 |  | 6 | 224 | 7.45 | 18.93 |  | 46 | 4236
Объем: 0,45*40
Вычт.ресурсы: С408-0021:[ М-(245.34=188.72*1.3) ]
| Зарплата рабочих |  |  |  |  | 826 |  |  |  |  | 15644
| Эксплуатация машин |  |  |  |  | 1292 |  |  |  |  | 9383
| в т.ч. зарплата машинистов |  |  |  |  | 224 |  |  |  |  | 4236
| Материалы |  |  |  |  | 6 |  |  |  |  | 46
в т.ч. Вспомогательные материалы от стоимости материалов
| в т.ч. Вспомогательные ненормируемые материалы | [12 empty] | NenormMatOtZPR | IsMater
в т.ч. Ненормированная з.п. рабочих
в т.ч. Ненормированная стоимость эксплуатации машин
в т.ч. Ненормированная оплата механизаторов
| Накладные расходы |  | 120.6 |  |  | 1266 |  |  |  | 120.6 | 23975 |  |  |  | Nakl
| НР от ЗПР |  | 120.6 |  |  | 996 |  |  |  | 120.6 | 18867 |  |  |  | Nakl_ZPR
| НР от ЗПМ |  | 120.6 |  |  | 270 |  |  |  | 120.6 | 5109 |  |  |  | Nakl_ZPM
| Плановые накопления / Сметная прибыль |  | 68 |  |  | 714 |  |  |  | 68 | 13518 |  |  |  | Plan
| СП от ЗПР |  | 68 |  |  | 562 |  |  |  | 68 | 10638 |  |  |  | Plan_ZPR
| СП от ЗПМ |  | 68 |  |  | 152 |  |  |  | 68 | 2880 |  |  |  | Plan_ZPM
| Всего с НР и СП |  |  |  |  | 4105 |  |  |  |  | 62567
3. | С408-0023 (Постановление № 755-п от 13.10.2011) Щебень из природного камня для строительных работ марка 400, фракция 20-40 мм, м3 | 23.4 | 149.26 |  |  | 3493 |  |  |  |  | 27737
|  |  |  | 149.26 |  |  | 3493 |  | 1185.36 |  |  | 27737
Зарплата рабочих
Эксплуатация машин
в т.ч. зарплата машинистов
| Материалы |  |  |  |  | 3493 |  |  |  |  | 27737
в т.ч. Вспомогательные материалы от стоимости материалов
| в т.ч. Вспомогательные ненормируемые материалы | [12 empty] | NenormMatOtZPR | IsMater
в т.ч. Ненормированная з.п. рабочих
в т.ч. Ненормированная стоимость эксплуатации машин
в т.ч. Ненормированная оплата механизаторов
| Накладные расходы | [13 empty] | Nakl
| НР от ЗПР | [13 empty] | Nakl_ZPR
| НР от ЗПМ | [13 empty] | Nakl_ZPM
| Плановые накопления / Сметная прибыль | [13 empty] | Plan
| СП от ЗПР | [13 empty] | Plan_ZPR
| СП от ЗПМ | [13 empty] | Plan_ZPM
4. | Е10-01-010-01 (Постановление № 755-п от 13.10.2011) Установка элементов каркаса из брусьев, 1 м3 древесины в конструкции | 4 | 714.48 | 442.27 | 50.74 | 2858 | 1769 | 203 | 18.93 | 11.43 | 38537 | 33489 | 2320
|  |  |  | 221.47 |  |  | 886 |  | 3.08 | 1 |  | 2729
Объем: 0,02*5*40
Вычт.ресурсы: С101-0783:[ М-(25.81=8324.60*0.0031) ]; С102-0028:[ М-(1940.45=2086.50*0.93) ]; С102-0060:[ М-(288.90=2407.50*0.12) ]; С102-0077:[ М-(8.96=895.59*0.01) ]
| Зарплата рабочих |  |  |  |  | 1769 |  |  |  |  | 33489
| Эксплуатация машин |  |  |  |  | 203 |  |  |  |  | 2320
в т.ч. зарплата машинистов
| Материалы |  |  |  |  | 886 |  |  |  |  | 2729
в т.ч. Вспомогательные материалы от стоимости материалов
| в т.ч. Вспомогательные ненормируемые материалы | [12 empty] | NenormMatOtZPR | IsMater
в т.ч. Ненормированная з.п. рабочих
в т.ч. Ненормированная стоимость эксплуатации машин
в т.ч. Ненормированная оплата механизаторов
| Накладные расходы |  | 117 |  |  | 2070 |  |  |  | 117 | 39182 |  |  |  | Nakl
| НР от ЗПР |  | 117 |  |  | 2070 |  |  |  | 117 | 39182 |  |  |  | Nakl_ZPR
| НР от ЗПМ | [13 empty] | Nakl_ZPM
| Плановые накопления / Сметная прибыль |  | 53.55 |  |  | 947 |  |  |  | 53.55 | 17933 |  |  |  | Plan
| СП от ЗПР |  | 53.55 |  |  | 947 |  |  |  | 53.55 | 17933 |  |  |  | Plan_ZPR
| СП от ЗПМ | [13 empty] | Plan_ZPM
| Всего с НР и СП |  |  |  |  | 5875 |  |  |  |  | 95652
5. | С102-0032 (Постановление № 755-п от 13.10.2011) Бруски обрезные хвойных пород длиной 4-6,5 м, шириной 75-150 мм, толщиной 150 мм и более, II сорта, м3 | 0.8 | 2086.5 |  |  | 1669 |  |  |  |  | 5111
|  |  |  | 2086.5 |  |  | 1669 |  | 6388.97 |  |  | 5111
Объем: 0,02*40
Зарплата рабочих
Эксплуатация машин
в т.ч. зарплата машинистов
| Материалы |  |  |  |  | 1669 |  |  |  |  | 5111
в т.ч. Вспомогательные материалы от стоимости материалов
| в т.ч. Вспомогательные ненормируемые материалы | [12 empty] | NenormMatOtZPR | IsMater
в т.ч. Ненормированная з.п. рабочих
в т.ч. Ненормированная стоимость эксплуатации машин
в т.ч. Ненормированная оплата механизаторов
| Накладные расходы | [13 empty] | Nakl
| НР от ЗПР | [13 empty] | Nakl_ZPR
| НР от ЗПМ | [13 empty] | Nakl_ZPM
| Плановые накопления / Сметная прибыль | [13 empty] | Plan
| СП от ЗПР | [13 empty] | Plan_ZPR
| СП от ЗПМ | [13 empty] | Plan_ZPM
6. | С101-0782 (Постановление № 755-п от 13.10.2011) Поковки из квадратных заготовок, масса 1,8 кг, т | 0.0408 | 9202 |  |  | 375 |  |  |  |  | 1534
|  |  |  | 9202 |  |  | 375 |  | 37602.93 |  |  | 1534
Объем: (2*0,15+8*0,09)*40/1000
Зарплата рабочих
Эксплуатация машин
в т.ч. зарплата машинистов
| Материалы |  |  |  |  | 375 |  |  |  |  | 1534
в т.ч. Вспомогательные материалы от стоимости материалов
| в т.ч. Вспомогательные ненормируемые материалы | [12 empty] | NenormMatOtZPR | IsMater
в т.ч. Ненормированная з.п. рабочих
в т.ч. Ненормированная стоимость эксплуатации машин
в т.ч. Ненормированная оплата механизаторов
| Накладные расходы | [13 empty] | Nakl
| НР от ЗПР | [13 empty] | Nakl_ZPR
| НР от ЗПМ | [13 empty] | Nakl_ZPM
| Плановые накопления / Сметная прибыль | [13 empty] | Plan
| СП от ЗПР | [13 empty] | Plan_ZPR
| СП от ЗПМ | [13 empty] | Plan_ZPM
7. | Е08-01-003-02 (Постановление № 755-п от 13.10.2011) Гидроизоляция стен, фундаментов горизонтальная оклеечная в 1 слой, 100 м2 изолируемой поверхности | 0.4 | 3020.39 | 285.89 | 129.34 | 1208 | 114 | 52 | 18.93 | 9.92 | 8514 | 2165 | 513
|  |  |  | 2605.16 |  |  | 1042 |  | 5.6 | 1 |  | 5836
| Зарплата рабочих |  |  |  |  | 114 |  |  |  |  | 2165
| Эксплуатация машин |  |  |  |  | 52 |  |  |  |  | 513
в т.ч. зарплата машинистов
| Материалы |  |  |  |  | 1042 |  |  |  |  | 5836
в т.ч. Вспомогательные материалы от стоимости материалов
| в т.ч. Вспомогательные ненормируемые материалы | [12 empty] | NenormMatOtZPR | IsMater
в т.ч. Ненормированная з.п. рабочих
в т.ч. Ненормированная стоимость эксплуатации машин
в т.ч. Ненормированная оплата механизаторов
| Накладные расходы |  | 120.6 |  |  | 137 |  |  |  | 120.6 | 2611 |  |  |  | Nakl
| НР от ЗПР |  | 120.6 |  |  | 137 |  |  |  | 120.6 | 2611 |  |  |  | Nakl_ZPR
| НР от ЗПМ | [13 empty] | Nakl_ZPM
| Плановые накопления / Сметная прибыль |  | 68 |  |  | 78 |  |  |  | 68 | 1472 |  |  |  | Plan
| СП от ЗПР |  | 68 |  |  | 78 |  |  |  | 68 | 1472 |  |  |  | Plan_ZPR
| СП от ЗПМ | [13 empty] | Plan_ZPM
| Всего с НР и СП |  |  |  |  | 1423 |  |  |  |  | 12597
8. | Е13-03-002-04 (Постановление № 755-п от 13.10.2011) Огрунтовка металлических поверхностей за один раз грунтовкой ГФ-021, 100 м2 окрашиваемой поверхности | 0.0255 | 419.51 | 132.53 | 12.2 | 11 | 3 |  | 18.93 | 5.03 | 82 | 64 | 2
|  |  |  | 274.79 | 0.22 |  | 7 |  | 2.38 | 18.93 |  | 17
| Зарплата рабочих |  |  |  |  | 3 |  |  |  |  | 64
| Эксплуатация машин | [9 empty] | 2
в т.ч. зарплата машинистов
| Материалы |  |  |  |  | 7 |  |  |  |  | 17
в т.ч. Вспомогательные материалы от стоимости материалов
| в т.ч. Вспомогательные ненормируемые материалы | [12 empty] | NenormMatOtZPR | IsMater
в т.ч. Ненормированная з.п. рабочих
в т.ч. Ненормированная стоимость эксплуатации машин
в т.ч. Ненормированная оплата механизаторов
| Накладные расходы |  | 89.1 |  |  | 3 |  |  |  | 89.1 | 57 |  |  |  | Nakl
| НР от ЗПР |  | 89.1 |  |  | 3 |  |  |  | 89.1 | 57 |  |  |  | Nakl_ZPR
| НР от ЗПМ | [13 empty] | Nakl_ZPM
| Плановые накопления / Сметная прибыль |  | 59.5 |  |  | 2 |  |  |  | 59.5 | 38 |  |  |  | Plan
| СП от ЗПР |  | 59.5 |  |  | 2 |  |  |  | 59.5 | 38 |  |  |  | Plan_ZPR
| СП от ЗПМ | [13 empty] | Plan_ZPM
| Всего с НР и СП |  |  |  |  | 15 |  |  |  |  | 177
9. | Е13-03-004-26 (Постановление № 755-п от 13.10.2011) Окраска металлических огрунтованных поверхностей эмалью ПФ-115 за два раза, 100 м2 окрашиваемой поверхности | 0.0255 | 1373.32 | 162.86 | 16.25 | 35 | 4 |  | 18.93 | 5.58 | 152 | 79 | 2
|  |  |  | 1194.2 | 0.43 |  | 30 |  | 2.35 | 18.93 |  | 72
Начисления: Н3= 2, Н4= 2, Н5= 2, Н48= 2
| Зарплата рабочих |  |  |  |  | 4 |  |  |  |  | 79
| Эксплуатация машин | [9 empty] | 2
в т.ч. зарплата машинистов
| Материалы |  |  |  |  | 30 |  |  |  |  | 72
в т.ч. Вспомогательные материалы от стоимости материалов
| в т.ч. Вспомогательные ненормируемые материалы | [12 empty] | NenormMatOtZPR | IsMater
в т.ч. Ненормированная з.п. рабочих
в т.ч. Ненормированная стоимость эксплуатации машин
в т.ч. Ненормированная оплата механизаторов
| Накладные расходы |  | 89.1 |  |  | 4 |  |  |  | 89.1 | 70 |  |  |  | Nakl
| НР от ЗПР |  | 89.1 |  |  | 4 |  |  |  | 89.1 | 70 |  |  |  | Nakl_ZPR
| НР от ЗПМ | [13 empty] | Nakl_ZPM
| Плановые накопления / Сметная прибыль |  | 59.5 |  |  | 2 |  |  |  | 59.5 | 47 |  |  |  | Plan
| СП от ЗПР |  | 59.5 |  |  | 2 |  |  |  | 59.5 | 47 |  |  |  | Plan_ZPR
| СП от ЗПМ | [13 empty] | Plan_ZPM
| Всего с НР и СП |  |  |  |  | 41 |  |  |  |  | 269
| . ИТОГО ПО РАЗДЕЛУ 1 |  |  |  |  | 12936 | 3878 | 1547 |  |  | 128732 | 73430 | 12223
[7 empty] | 7508 | 224 |  |  |  | 43082 | 4236
СТОИМОСТЬ ОБОРУДОВАНИЯ -
. ЗАПАСНЫЕ ЧАСТИ -
. ТАРА И УПАКОВКА -
. ТРАНСПОРТНЫЕ РАСХОДЫ -
. КОМПЛЕКТАЦИЯ -
. НАЦЕНКА СНАБА -
. ЗАГОТОВИТЕЛЬНО-СКЛАДСКИЕ РАСХОДЫ -
. ШЕФМОНТАЖ ПО ОБОРУДОВАНИЮ -
. ШЕФМОНТАЖ -
ВСЕГО, СТОИМОСТЬ ОБОРУДОВАНИЯ -
СТОИМОСТЬ МОНТАЖНЫХ РАБОТ -
. В ТОМ ЧИСЛЕ:
. ОТКЛОНЕНИЕ ПО ЗАРАБОТНОЙ ПЛАТЕ -
. КОСВЕННЫЕ РАСХОДЫ -
. МАТЕРИАЛЬНЫЕ РЕСУРСЫ НЕ УЧТЕННЫЕ В РАСЦЕНКАХ -
. СТОИМОСТЬ ВОЗВРАЩАЕМЫХ МАТЕРИАЛОВ -
. НАКЛАДНЫЕ РАСХОДЫ -
. СМЕТНАЯ ПРИБЫЛЬ -
. ШЕФМОНТАЖ -
ВСЕГО, СТОИМОСТЬ МОНТАЖНЫХ РАБОТ -
| СТОИМОСТЬ ОБЩЕСТРОИТЕЛЬНЫХ РАБОТ - |  |  |  |  | 12936 | 3878 | 1547 |  |  | 128732 | 73430 | 12223
[7 empty] | 7508 | 224 |  |  |  | 43082 | 4236
. В ТОМ ЧИСЛЕ:
| . МАТЕРИАЛОВ - |  |  |  |  | 5537 |  |  |  |  | 34382
. СТОИМОСТЬ ВОЗВРАЩАЕМЫХ МАТЕРИАЛОВ -
| . НАКЛАДНЫЕ РАСХОДЫ - (%=83 - по стр. 1; %=120.6 - по стр. 2, 7; %=117 - по стр. 4; %=89.1 - по стр. 8, 9) |  |  |  |  | 4444 |  |  |  |  | 84147
| . СМЕТНАЯ ПРИБЫЛЬ - (%=45 - по стр. 1; %=68 - по стр. 2, 7; %=53.55 - по стр. 4; %=59.5 - по стр. 8, 9) |  |  |  |  | 2266 |  |  |  |  | 42904
| ВСЕГО, СТОИМОСТЬ ОБЩЕСТРОИТЕЛЬНЫХ РАБОТ - |  |  |  |  | 19646 |  |  |  |  | 255783
СТОИМОСТЬ МЕТАЛЛОМОНТАЖНЫХ РАБОТ -
. СТОИМОСТЬ ВОЗВРАЩАЕМЫХ МАТЕРИАЛОВ -
. НАКЛАДНЫЕ РАСХОДЫ -
. СМЕТНАЯ ПРИБЫЛЬ -
ВСЕГО, СТОИМОСТЬ МЕТАЛЛОМОНТАЖНЫХ РАБОТ -
СТОИМОСТЬ САНТЕХНИЧЕСКИХ РАБОТ -
. В ТОМ ЧИСЛЕ:
. СДАЧА И ИСПЫТАНИЕ -
. СТОИМОСТЬ ВОЗВРАЩАЕМЫХ МАТЕРИАЛОВ -
. НАКЛАДНЫЕ РАСХОДЫ -
. СМЕТНАЯ ПРИБЫЛЬ -
. ШЕФМОНТАЖ -
ВСЕГО, СТОИМОСТЬ САНТЕХНИЧЕСКИХ РАБОТ -
СТОИМОСТЬ БУРО-ВЗРЫВНЫХ РАБОТ -
. СТОИМОСТЬ ВОЗВРАЩАЕМЫХ МАТЕРИАЛОВ -
. НАКЛАДНЫЕ РАСХОДЫ -
. СМЕТНАЯ ПРИБЫЛЬ -
ВСЕГО, СТОИМОСТЬ БУРО-ВЗРЫВНЫХ РАБОТ -
СТОИМОСТЬ ГОРНОПРОХОДЧЕСКИХ РАБОТ -
. СТОИМОСТЬ ВОЗВРАЩАЕМЫХ МАТЕРИАЛОВ -
. НАКЛАДНЫЕ РАСХОДЫ -
. СМЕТНАЯ ПРИБЫЛЬ -
ВСЕГО, СТОИМОСТЬ ГОРНОПРОХОДЧЕСКИХ РАБОТ -
СТОИМОСТЬ РЕСТАВРАЦИОННЫХ РАБОТ -
. В ТОМ ЧИСЛЕ:
. МАТЕРИАЛОВ -
. СТОИМОСТЬ ВОЗВРАЩАЕМЫХ МАТЕРИАЛОВ -
. НАКЛАДНЫЕ РАСХОДЫ -
. СМЕТНАЯ ПРИБЫЛЬ -
ВСЕГО, СТОИМОСТЬ РЕСТАВРАЦИОННЫХ РАБОТ -
СТОИМОСТЬ ПЕРЕВОЗКИ ГРУЗОВ -
. В Т.Ч. НАКЛАДНЫЕ РАСХОДЫ -
. В Т.Ч. СМЕТНАЯ ПРИБЫЛЬ -
. НАКЛАДНЫЕ РАСХОДЫ -
. СМЕТНАЯ ПРИБЫЛЬ -
ВСЕГО, СТОИМОСТЬ ПЕРЕВОЗКИ ГРУЗОВ -
СТОИМОСТЬ ПУСКОНАЛАДОЧНЫХ РАБОТ -
. НАКЛАДНЫЕ РАСХОДЫ -
. СМЕТНАЯ ПРИБЫЛЬ -
ВСЕГО, СТОИМОСТЬ ПУСКОНАЛАДОЧНЫХ РАБОТ -
СТОИМОСТЬ ПРОЧИХ РАБОТ (с НР и СП) -
. СТОИМОСТЬ ВОЗВРАЩАЕМЫХ МАТЕРИАЛОВ -
. НАКЛАДНЫЕ РАСХОДЫ -
. СМЕТНАЯ ПРИБЫЛЬ -
ВСЕГО, СТОИМОСТЬ ПРОЧИХ РАБОТ (с НР и СП) -
ВСЕГО, СТОИМОСТЬ ПРОЧИХ РАБОТ (без НР и СП) -
. СТОИМОСТЬ ВОЗВРАЩАЕМЫХ МАТЕРИАЛОВ -
| . ВСЕГО ПО РАЗДЕЛУ 1 |  |  |  |  | 19646 |  |  |  |  | 255783
ВСЕГО СТОИМОСТЬ ВОЗВРАЩАЕМЫХ МАТЕРИАЛОВ -
| ВСЕГО НАКЛАДНЫЕ РАСХОДЫ |  |  |  |  | 4444 |  |  |  |  | 84147
| ВСЕГО СМЕТНАЯ ПРИБЫЛЬ |  |  |  |  | 2266 |  |  |  |  | 42904
в т.ч. Вспомогательные материалы от стоимости материалов
в т.ч. Вспомогательные материалы от ОЗП
| Оплата основных рабочих |  |  |  |  | 3878 |  |  |  |  | 73430
| Оплата механизаторов |  |  |  |  | 224 |  |  |  |  | 4236
| Сметная заработная плата |  |  |  |  | 4102 |  |  |  |  | 77666
| Трудозатраты осн. рабочих |  |  |  |  | 201.6207 |  |  |  |  | 201.6207
| Трудозатраты механизаторов |  |  |  |  | 9.7208 |  |  |  |  | 9.7208
| Нормативная трудоемкость |  |  |  |  | 211.3415 |  |  |  |  | 211.3415
Раздел 2. Устройство перекрытия
10. | Е10-01-021-07 (Постановление № 755-п от 13.10.2011) Устройство перекрытий с укладкой балок по стенам рубленым с накатом из досок, 100 м2 перекрытий | 2.083 | 4170.06 | 3716.59 | 420.93 | 8686 | 7742 | 877 | 18.93 | 9.76 | 155323 | 146550 | 8557
|  |  |  | 32.54 | 58.42 |  | 68 | 122 | 3.19 | 18.93 |  | 216 | 2303
Объем: 177,9+30,4
Вычт.ресурсы: С101-0783:[ М-(216.44=8324.60*0.026) ]; С101-0851:[ М-(459.54=4.14*111) ]; С102-0024:[ М-(445.66=2621.50*0.17) ]; С102-0048:[ М-(3582.90=1936.70*1.85) ]
| Зарплата рабочих |  |  |  |  | 7742 |  |  |  |  | 146550
| Эксплуатация машин |  |  |  |  | 877 |  |  |  |  | 8557
| в т.ч. зарплата машинистов |  |  |  |  | 122 |  |  |  |  | 2303
| Материалы |  |  |  |  | 68 |  |  |  |  | 216
в т.ч. Вспомогательные материалы от стоимости материалов
| в т.ч. Вспомогательные ненормируемые материалы | [12 empty] | NenormMatOtZPR | IsMater
в т.ч. Ненормированная з.п. рабочих
в т.ч. Ненормированная стоимость эксплуатации машин
в т.ч. Ненормированная оплата механизаторов
| Накладные расходы |  | 117 |  |  | 9201 |  |  |  | 117 | 174158 |  |  |  | Nakl
| НР от ЗПР |  | 117 |  |  | 9058 |  |  |  | 117 | 171464 |  |  |  | Nakl_ZPR
| НР от ЗПМ |  | 117 |  |  | 143 |  |  |  | 117 | 2695 |  |  |  | Nakl_ZPM
| Плановые накопления / Сметная прибыль |  | 53.55 |  |  | 4211 |  |  |  | 53.55 | 79711 |  |  |  | Plan
| СП от ЗПР |  | 53.55 |  |  | 4146 |  |  |  | 53.55 | 78478 |  |  |  | Plan_ZPR
| СП от ЗПМ |  | 53.55 |  |  | 65 |  |  |  | 53.55 | 1233 |  |  |  | Plan_ZPM
| Всего с НР и СП |  |  |  |  | 22098 |  |  |  |  | 409192
11. | С102-0031 (Постановление № 755-п от 13.10.2011) Бруски обрезные хвойных пород длиной 4-6,5 м, шириной 75-150 мм, толщиной 150 мм и более, I сорта (несущие балки), м3 | 11.33 | 2546.6 |  |  | 28853 |  |  |  |  | 112474
|  |  |  | 2546.6 |  |  | 28853 |  | 9927.1 |  |  | 112474
Зарплата рабочих
Эксплуатация машин
в т.ч. зарплата машинистов
| Материалы |  |  |  |  | 28853 |  |  |  |  | 112474
в т.ч. Вспомогательные материалы от стоимости материалов
| в т.ч. Вспомогательные ненормируемые материалы | [12 empty] | NenormMatOtZPR | IsMater
в т.ч. Ненормированная з.п. рабочих
в т.ч. Ненормированная стоимость эксплуатации машин
в т.ч. Ненормированная оплата механизаторов
| Накладные расходы | [13 empty] | Nakl
| НР от ЗПР | [13 empty] | Nakl_ZPR
| НР от ЗПМ | [13 empty] | Nakl_ZPM
| Плановые накопления / Сметная прибыль | [13 empty] | Plan
| СП от ЗПР | [13 empty] | Plan_ZPR
| СП от ЗПМ | [13 empty] | Plan_ZPM
12. | С102-0060 (Постановление № 755-п от 13.10.2011) Доски обрезные хвойных пород длиной 4-6,5 м, шириной 75-150 мм, толщиной 44 мм и более, II сорта (лаги), м3 | 1.82 | 2407.5 |  |  | 4382 |  |  |  |  | 12415
|  |  |  | 2407.5 |  |  | 4382 |  | 6821.34 |  |  | 12415
Объем: 1,535+0,285
Зарплата рабочих
Эксплуатация машин
в т.ч. зарплата машинистов
| Материалы |  |  |  |  | 4382 |  |  |  |  | 12415
в т.ч. Вспомогательные материалы от стоимости материалов
| в т.ч. Вспомогательные ненормируемые материалы | [12 empty] | NenormMatOtZPR | IsMater
в т.ч. Ненормированная з.п. рабочих
в т.ч. Ненормированная стоимость эксплуатации машин
в т.ч. Ненормированная оплата механизаторов
| Накладные расходы | [13 empty] | Nakl
| НР от ЗПР | [13 empty] | Nakl_ZPR
| НР от ЗПМ | [13 empty] | Nakl_ZPM
| Плановые накопления / Сметная прибыль | [13 empty] | Plan
| СП от ЗПР | [13 empty] | Plan_ZPR
| СП от ЗПМ | [13 empty] | Plan_ZPM
13. | С102-0025 (Постановление № 755-п от 13.10.2011) Бруски обрезные хвойных пород длиной 4-6,5 м, шириной 75-150 мм, толщиной 40-75 мм, III сорта (брусок черепной), м3 | 2.266 | 2065.1 |  |  | 4680 |  |  |  |  | 13156
|  |  |  | 2065.1 |  |  | 4680 |  | 5805.85 |  |  | 13156
Зарплата рабочих
Эксплуатация машин
в т.ч. зарплата машинистов
| Материалы |  |  |  |  | 4680 |  |  |  |  | 13156
в т.ч. Вспомогательные материалы от стоимости материалов
| в т.ч. Вспомогательные ненормируемые материалы | [12 empty] | NenormMatOtZPR | IsMater
в т.ч. Ненормированная з.п. рабочих
в т.ч. Ненормированная стоимость эксплуатации машин
в т.ч. Ненормированная оплата механизаторов
| Накладные расходы | [13 empty] | Nakl
| НР от ЗПР | [13 empty] | Nakl_ZPR
| НР от ЗПМ | [13 empty] | Nakl_ZPM
| Плановые накопления / Сметная прибыль | [13 empty] | Plan
| СП от ЗПР | [13 empty] | Plan_ZPR
| СП от ЗПМ | [13 empty] | Plan_ZPM
14. | С102-0057 (Постановление № 755-п от 13.10.2011) Доски обрезные хвойных пород длиной 4-6,5 м, шириной 75-150 мм, толщиной 32-40 мм, III сорта, м3 | 6.49 | 2033 |  |  | 13194 |  |  |  |  | 35981
|  |  |  | 2033 |  |  | 13194 |  | 5544.03 |  |  | 35981
Объем: 3,85355/0,019*0,032
Зарплата рабочих
Эксплуатация машин
в т.ч. зарплата машинистов
| Материалы |  |  |  |  | 13194 |  |  |  |  | 35981
в т.ч. Вспомогательные материалы от стоимости материалов
| в т.ч. Вспомогательные ненормируемые материалы | [12 empty] | NenormMatOtZPR | IsMater
в т.ч. Ненормированная з.п. рабочих
в т.ч. Ненормированная стоимость эксплуатации машин
в т.ч. Ненормированная оплата механизаторов
| Накладные расходы | [13 empty] | Nakl
| НР от ЗПР | [13 empty] | Nakl_ZPR
| НР от ЗПМ | [13 empty] | Nakl_ZPM
| Плановые накопления / Сметная прибыль | [13 empty] | Plan
| СП от ЗПР | [13 empty] | Plan_ZPR
| СП от ЗПМ | [13 empty] | Plan_ZPM
15. | С101-3721 (Постановление № 755-п от 13.10.2011) Сталь полосовая 50х4 мм, марка Ст3сп, т | 0.1472 | 8162.05 |  |  | 1201 |  |  |  |  | 5302
|  |  |  | 8162.05 |  |  | 1201 |  | 36022.2 |  |  | 5302
Объем: 160*0,92/1000
Зарплата рабочих
Эксплуатация машин
в т.ч. зарплата машинистов
| Материалы |  |  |  |  | 1201 |  |  |  |  | 5302
в т.ч. Вспомогательные материалы от стоимости материалов
| в т.ч. Вспомогательные ненормируемые материалы | [12 empty] | NenormMatOtZPR | IsMater
в т.ч. Ненормированная з.п. рабочих
в т.ч. Ненормированная стоимость эксплуатации машин
в т.ч. Ненормированная оплата механизаторов
| Накладные расходы | [13 empty] | Nakl
| НР от ЗПР | [13 empty] | Nakl_ZPR
| НР от ЗПМ | [13 empty] | Nakl_ZPM
| Плановые накопления / Сметная прибыль | [13 empty] | Plan
| СП от ЗПР | [13 empty] | Plan_ZPR
| СП от ЗПМ | [13 empty] | Plan_ZPM
16. | С113-0324 (Постановление № 755-п от 13.10.2011) Пленка полиэтиленовая толщиной 0,2-0,5 мм, м2 | 375 | 12.92 |  |  | 4845 |  |  |  |  | 5359
|  |  |  | 12.92 |  |  | 4845 |  | 14.29 |  |  | 5359
Зарплата рабочих
Эксплуатация машин
в т.ч. зарплата машинистов
| Материалы |  |  |  |  | 4845 |  |  |  |  | 5359
в т.ч. Вспомогательные материалы от стоимости материалов
| в т.ч. Вспомогательные ненормируемые материалы | [12 empty] | NenormMatOtZPR | IsMater
в т.ч. Ненормированная з.п. рабочих
в т.ч. Ненормированная стоимость эксплуатации машин
в т.ч. Ненормированная оплата механизаторов
| Накладные расходы | [13 empty] | Nakl
| НР от ЗПР | [13 empty] | Nakl_ZPR
| НР от ЗПМ | [13 empty] | Nakl_ZPM
| Плановые накопления / Сметная прибыль | [13 empty] | Plan
| СП от ЗПР | [13 empty] | Plan_ZPR
| СП от ЗПМ | [13 empty] | Plan_ZPM
17. | С104-0229 (Постановление № 755-п от 13.10.2011) Плиты из экструдированного пенополистирола КТплэкс 35, м3 | 35.58 | 1057.54 |  |  | 37627 |  |  |  |  | 118617
|  |  |  | 1057.54 |  |  | 37627 |  | 3333.8 |  |  | 118617
Объем: 177,9*0,2
Зарплата рабочих
Эксплуатация машин
в т.ч. зарплата машинистов
| Материалы |  |  |  |  | 37627 |  |  |  |  | 118617
в т.ч. Вспомогательные материалы от стоимости материалов
| в т.ч. Вспомогательные ненормируемые материалы | [12 empty] | NenormMatOtZPR | IsMater
в т.ч. Ненормированная з.п. рабочих
в т.ч. Ненормированная стоимость эксплуатации машин
в т.ч. Ненормированная оплата механизаторов
| Накладные расходы | [13 empty] | Nakl
| НР от ЗПР | [13 empty] | Nakl_ZPR
| НР от ЗПМ | [13 empty] | Nakl_ZPM
| Плановые накопления / Сметная прибыль | [13 empty] | Plan
| СП от ЗПР | [13 empty] | Plan_ZPR
| СП от ЗПМ | [13 empty] | Plan_ZPM
18. | Е13-03-002-04 (Постановление № 755-п от 13.10.2011) Огрунтовка металлических поверхностей за один раз грунтовкой ГФ-021, 100 м2 окрашиваемой поверхности | 0.0339 | 419.51 | 132.53 | 12.2 | 14 | 4 |  | 18.93 | 5.03 | 109 | 85 | 2
|  |  |  | 274.79 | 0.22 |  | 9 |  | 2.38 | 18.93 |  | 22
Объем: 160*0,92/1000*23
| Зарплата рабочих |  |  |  |  | 4 |  |  |  |  | 85
| Эксплуатация машин | [9 empty] | 2
в т.ч. зарплата машинистов
| Материалы |  |  |  |  | 9 |  |  |  |  | 22
в т.ч. Вспомогательные материалы от стоимости материалов
| в т.ч. Вспомогательные ненормируемые материалы | [12 empty] | NenormMatOtZPR | IsMater
в т.ч. Ненормированная з.п. рабочих
в т.ч. Ненормированная стоимость эксплуатации машин
в т.ч. Ненормированная оплата механизаторов
| Накладные расходы |  | 89.1 |  |  | 4 |  |  |  | 89.1 | 76 |  |  |  | Nakl
| НР от ЗПР |  | 89.1 |  |  | 4 |  |  |  | 89.1 | 76 |  |  |  | Nakl_ZPR
| НР от ЗПМ | [13 empty] | Nakl_ZPM
| Плановые накопления / Сметная прибыль |  | 59.5 |  |  | 2 |  |  |  | 59.5 | 51 |  |  |  | Plan
| СП от ЗПР |  | 59.5 |  |  | 2 |  |  |  | 59.5 | 51 |  |  |  | Plan_ZPR
| СП от ЗПМ | [13 empty] | Plan_ZPM
| Всего с НР и СП |  |  |  |  | 20 |  |  |  |  | 235
19. | Е13-03-004-26 (Постановление № 755-п от 13.10.2011) Окраска металлических огрунтованных поверхностей эмалью ПФ-115 за два раза, 100 м2 окрашиваемой поверхности | 0.0339 | 1373.32 | 162.86 | 16.25 | 47 | 6 | 1 | 18.93 | 5.58 | 203 | 105 | 3
|  |  |  | 1194.2 | 0.43 |  | 40 |  | 2.35 | 18.93 |  | 95
Объем: 160*0,92/1000*23
Начисления: Н3= 2, Н4= 2, Н5= 2, Н48= 2
| Зарплата рабочих |  |  |  |  | 6 |  |  |  |  | 105
| Эксплуатация машин |  |  |  |  | 1 |  |  |  |  | 3
в т.ч. зарплата машинистов
| Материалы |  |  |  |  | 40 |  |  |  |  | 95
в т.ч. Вспомогательные материалы от стоимости материалов
| в т.ч. Вспомогательные ненормируемые материалы | [12 empty] | NenormMatOtZPR | IsMater
в т.ч. Ненормированная з.п. рабочих
в т.ч. Ненормированная стоимость эксплуатации машин
в т.ч. Ненормированная оплата механизаторов
| Накладные расходы |  | 89.1 |  |  | 5 |  |  |  | 89.1 | 94 |  |  |  | Nakl
| НР от ЗПР |  | 89.1 |  |  | 5 |  |  |  | 89.1 | 94 |  |  |  | Nakl_ZPR
| НР от ЗПМ | [13 empty] | Nakl_ZPM
| Плановые накопления / Сметная прибыль |  | 59.5 |  |  | 4 |  |  |  | 59.5 | 62 |  |  |  | Plan
| СП от ЗПР |  | 59.5 |  |  | 4 |  |  |  | 59.5 | 62 |  |  |  | Plan_ZPR
| СП от ЗПМ | [13 empty] | Plan_ZPM
| Всего с НР и СП |  |  |  |  | 56 |  |  |  |  | 359
20. | Е11-01-035-04 (Постановление № 755-п от 13.10.2011) Устройство покрытий из плит древесностружечных, 100 м2 покрытия | 1.779 | 1160.87 | 967.9 | 139.89 | 2065 | 1722 | 249 | 18.93 | 11.22 | 35774 | 32595 | 2792
|  |  |  | 53.08 | 15.07 |  | 94 | 27 | 4.09 | 18.93 |  | 386 | 508
Вычт.ресурсы: С101-0699:[ М-(4505.45=4387.00*1.027) ]
| Зарплата рабочих |  |  |  |  | 1722 |  |  |  |  | 32595
| Эксплуатация машин |  |  |  |  | 249 |  |  |  |  | 2792
| в т.ч. зарплата машинистов |  |  |  |  | 27 |  |  |  |  | 508
| Материалы |  |  |  |  | 94 |  |  |  |  | 386
в т.ч. Вспомогательные материалы от стоимости материалов
| в т.ч. Вспомогательные ненормируемые материалы | [12 empty] | NenormMatOtZPR | IsMater
в т.ч. Ненормированная з.п. рабочих
в т.ч. Ненормированная стоимость эксплуатации машин
в т.ч. Ненормированная оплата механизаторов
| Накладные расходы |  | 121.5 |  |  | 2125 |  |  |  | 121.5 | 40220 |  |  |  | Nakl
| НР от ЗПР |  | 121.5 |  |  | 2092 |  |  |  | 121.5 | 39603 |  |  |  | Nakl_ZPR
| НР от ЗПМ |  | 121.5 |  |  | 33 |  |  |  | 121.5 | 617 |  |  |  | Nakl_ZPM
| Плановые накопления / Сметная прибыль |  | 63.75 |  |  | 1115 |  |  |  | 63.75 | 21103 |  |  |  | Plan
| СП от ЗПР |  | 63.75 |  |  | 1098 |  |  |  | 63.75 | 20779 |  |  |  | Plan_ZPR
| СП от ЗПМ |  | 63.75 |  |  | 17 |  |  |  | 63.75 | 324 |  |  |  | Plan_ZPM
| Всего с НР и СП |  |  |  |  | 5305 |  |  |  |  | 97097
21. | С101-0721 (Постановление № 755-п от 13.10.2011) Плиты из крупноразмерной ориентированной стружки марки ОСП-Ф1 толщиной 15-17 мм, 100 м2 | 1.992 | 4579.84 |  |  | 9123 |  |  |  |  | 44708
|  |  |  | 4579.84 |  |  | 9123 |  | 22443.58 |  |  | 44708
Объем: 177,9*1,12
Зарплата рабочих
Эксплуатация машин
в т.ч. зарплата машинистов
| Материалы |  |  |  |  | 9123 |  |  |  |  | 44708
в т.ч. Вспомогательные материалы от стоимости материалов
| в т.ч. Вспомогательные ненормируемые материалы | [12 empty] | NenormMatOtZPR | IsMater
в т.ч. Ненормированная з.п. рабочих
в т.ч. Ненормированная стоимость эксплуатации машин
в т.ч. Ненормированная оплата механизаторов
| Накладные расходы | [13 empty] | Nakl
| НР от ЗПР | [13 empty] | Nakl_ZPR
| НР от ЗПМ | [13 empty] | Nakl_ZPM
| Плановые накопления / Сметная прибыль | [13 empty] | Plan
| СП от ЗПР | [13 empty] | Plan_ZPR
| СП от ЗПМ | [13 empty] | Plan_ZPM
22. | Е11-01-036-03 (Постановление № 755-п от 13.10.2011) Устройство покрытий из линолеума насухо из готовых ковров на комнату, 100 м2 покрытия | 1.779 | 415.98 | 335.18 | 80.79 | 740 | 596 | 144 | 18.93 | 11.24 | 12903 | 11288 | 1616
[5 empty] | 8.83 |  |  | 16 | 6.59 | 18.93 |  |  | 297
Вычт.ресурсы: С101-2142:[ М-(7566.36=74.18*102) ]
| Зарплата рабочих |  |  |  |  | 596 |  |  |  |  | 11288
| Эксплуатация машин |  |  |  |  | 144 |  |  |  |  | 1616
| в т.ч. зарплата машинистов |  |  |  |  | 16 |  |  |  |  | 297
Материалы
в т.ч. Вспомогательные материалы от стоимости материалов
| в т.ч. Вспомогательные ненормируемые материалы | [12 empty] | NenormMatOtZPR | IsMater
в т.ч. Ненормированная з.п. рабочих
в т.ч. Ненормированная стоимость эксплуатации машин
в т.ч. Ненормированная оплата механизаторов
| Накладные расходы |  | 121.5 |  |  | 744 |  |  |  | 121.5 | 14076 |  |  |  | Nakl
| НР от ЗПР |  | 121.5 |  |  | 724 |  |  |  | 121.5 | 13715 |  |  |  | Nakl_ZPR
| НР от ЗПМ |  | 121.5 |  |  | 19 |  |  |  | 121.5 | 361 |  |  |  | Nakl_ZPM
| Плановые накопления / Сметная прибыль |  | 63.75 |  |  | 390 |  |  |  | 63.75 | 7385 |  |  |  | Plan
| СП от ЗПР |  | 63.75 |  |  | 380 |  |  |  | 63.75 | 7196 |  |  |  | Plan_ZPR
| СП от ЗПМ |  | 63.75 |  |  | 10 |  |  |  | 63.75 | 189 |  |  |  | Plan_ZPM
| Всего с НР и СП |  |  |  |  | 1874 |  |  |  |  | 34364
23. | С101-3632 (Постановление № 755-п от 13.10.2011) Линолеум ПВХ на теплозвукоизолирующей подоснове, м2 | 181.46 | 59.35 |  |  | 10770 |  |  |  |  | 82506
|  |  |  | 59.35 |  |  | 10770 |  | 454.68 |  |  | 82506
Объем: 177,9*1,02
Зарплата рабочих
Эксплуатация машин
в т.ч. зарплата машинистов
| Материалы |  |  |  |  | 10770 |  |  |  |  | 82506
в т.ч. Вспомогательные материалы от стоимости материалов
| в т.ч. Вспомогательные ненормируемые материалы | [12 empty] | NenormMatOtZPR | IsMater
в т.ч. Ненормированная з.п. рабочих
в т.ч. Ненормированная стоимость эксплуатации машин
в т.ч. Ненормированная оплата механизаторов
| Накладные расходы | [13 empty] | Nakl
| НР от ЗПР | [13 empty] | Nakl_ZPR
| НР от ЗПМ | [13 empty] | Nakl_ZPM
| Плановые накопления / Сметная прибыль | [13 empty] | Plan
| СП от ЗПР | [13 empty] | Plan_ZPR
| СП от ЗПМ | [13 empty] | Plan_ZPM
24. | Е11-01-035-04 (Постановление № 755-п от 13.10.2011) Устройство покрытий из плит древесностружечных, 100 м2 покрытия | 0.304 | 1160.87 | 967.9 | 139.89 | 353 | 294 | 43 | 18.93 | 11.22 | 6113 | 5570 | 477
|  |  |  | 53.08 | 15.07 |  | 16 | 5 | 4.09 | 18.93 |  | 66 | 87
Вычт.ресурсы: С101-0699:[ М-(4505.45=4387.00*1.027) ]
| Зарплата рабочих |  |  |  |  | 294 |  |  |  |  | 5570
| Эксплуатация машин |  |  |  |  | 43 |  |  |  |  | 477
| в т.ч. зарплата машинистов |  |  |  |  | 5 |  |  |  |  | 87
| Материалы |  |  |  |  | 16 |  |  |  |  | 66
в т.ч. Вспомогательные материалы от стоимости материалов
| в т.ч. Вспомогательные ненормируемые материалы | [12 empty] | NenormMatOtZPR | IsMater
в т.ч. Ненормированная з.п. рабочих
в т.ч. Ненормированная стоимость эксплуатации машин
в т.ч. Ненормированная оплата механизаторов
| Накладные расходы |  | 121.5 |  |  | 363 |  |  |  | 121.5 | 6873 |  |  |  | Nakl
| НР от ЗПР |  | 121.5 |  |  | 357 |  |  |  | 121.5 | 6768 |  |  |  | Nakl_ZPR
| НР от ЗПМ |  | 121.5 |  |  | 6 |  |  |  | 121.5 | 106 |  |  |  | Nakl_ZPM
| Плановые накопления / Сметная прибыль |  | 63.75 |  |  | 191 |  |  |  | 63.75 | 3606 |  |  |  | Plan
| СП от ЗПР |  | 63.75 |  |  | 187 |  |  |  | 63.75 | 3551 |  |  |  | Plan_ZPR
| СП от ЗПМ |  | 63.75 |  |  | 3 |  |  |  | 63.75 | 55 |  |  |  | Plan_ZPM
| Всего с НР и СП |  |  |  |  | 907 |  |  |  |  | 16593
25. | С101-0721 (Постановление № 755-п от 13.10.2011) Плиты из крупноразмерной ориентированной стружки марки ОСП-Ф1 толщиной 15-17 мм, 100 м2 | 0.681 | 4579.84 |  |  | 3119 |  |  |  |  | 15284
|  |  |  | 4579.84 |  |  | 3119 |  | 22443.58 |  |  | 15284
Объем: 30,4*2*1,12
Зарплата рабочих
Эксплуатация машин
в т.ч. зарплата машинистов
| Материалы |  |  |  |  | 3119 |  |  |  |  | 15284
в т.ч. Вспомогательные материалы от стоимости материалов
| в т.ч. Вспомогательные ненормируемые материалы | [12 empty] | NenormMatOtZPR | IsMater
в т.ч. Ненормированная з.п. рабочих
в т.ч. Ненормированная стоимость эксплуатации машин
в т.ч. Ненормированная оплата механизаторов
| Накладные расходы | [13 empty] | Nakl
| НР от ЗПР | [13 empty] | Nakl_ZPR
| НР от ЗПМ | [13 empty] | Nakl_ZPM
| Плановые накопления / Сметная прибыль | [13 empty] | Plan
| СП от ЗПР | [13 empty] | Plan_ZPR
| СП от ЗПМ | [13 empty] | Plan_ZPM
26. | Е11-01-039-01 (Постановление № 755-п от 13.10.2011) Устройство плинтусов деревянных, 100 м плинтуса | 2.433 | 1068.58 | 152.93 | 10.72 | 2600 | 372 | 26 | 18.93 | 11.71 | 15913 | 7043 | 305
|  |  |  | 904.93 |  |  | 2202 |  | 3.89 | 1 |  | 8565
| Зарплата рабочих |  |  |  |  | 372 |  |  |  |  | 7043
| Эксплуатация машин |  |  |  |  | 26 |  |  |  |  | 305
в т.ч. зарплата машинистов
| Материалы |  |  |  |  | 2202 |  |  |  |  | 8565
в т.ч. Вспомогательные материалы от стоимости материалов
| в т.ч. Вспомогательные ненормируемые материалы | [12 empty] | NenormMatOtZPR | IsMater
в т.ч. Ненормированная з.п. рабочих
в т.ч. Ненормированная стоимость эксплуатации машин
в т.ч. Ненормированная оплата механизаторов
| Накладные расходы |  | 121.5 |  |  | 452 |  |  |  | 121.5 | 8557 |  |  |  | Nakl
| НР от ЗПР |  | 121.5 |  |  | 452 |  |  |  | 121.5 | 8557 |  |  |  | Nakl_ZPR
| НР от ЗПМ | [13 empty] | Nakl_ZPM
| Плановые накопления / Сметная прибыль |  | 63.75 |  |  | 237 |  |  |  | 63.75 | 4490 |  |  |  | Plan
| СП от ЗПР |  | 63.75 |  |  | 237 |  |  |  | 63.75 | 4490 |  |  |  | Plan_ZPR
| СП от ЗПМ | [13 empty] | Plan_ZPM
| Всего с НР и СП |  |  |  |  | 3289 |  |  |  |  | 28960
27. | Е15-04-025-03 (Постановление № 755-п от 13.10.2011) Улучшенная окраска масляными составами по дереву полов, 100 м2 окрашиваемой поверхности | 0.304 | 2631.63 | 1092.34 | 15.71 | 800 | 332 | 5 | 18.93 | 11.58 | 7416 | 6286 | 55
|  |  |  | 1523.59 | 0.53 |  | 463 |  | 2.32 | 18.93 |  | 1075 | 3
| Зарплата рабочих |  |  |  |  | 332 |  |  |  |  | 6286
| Эксплуатация машин |  |  |  |  | 5 |  |  |  |  | 55
| в т.ч. зарплата машинистов | [9 empty] | 3
| Материалы |  |  |  |  | 463 |  |  |  |  | 1075
в т.ч. Вспомогательные материалы от стоимости материалов
| в т.ч. Вспомогательные ненормируемые материалы | [12 empty] | NenormMatOtZPR | IsMater
в т.ч. Ненормированная з.п. рабочих
в т.ч. Ненормированная стоимость эксплуатации машин
в т.ч. Ненормированная оплата механизаторов
| Накладные расходы |  | 104.4 |  |  | 347 |  |  |  | 104.4 | 6566 |  |  |  | Nakl
| НР от ЗПР |  | 104.4 |  |  | 347 |  |  |  | 104.4 | 6563 |  |  |  | Nakl_ZPR
| НР от ЗПМ | [8 empty] | 104.4 | 3 |  |  |  | Nakl_ZPM
| Плановые накопления / Сметная прибыль |  | 46.75 |  |  | 155 |  |  |  | 46.75 | 2940 |  |  |  | Plan
| СП от ЗПР |  | 46.75 |  |  | 155 |  |  |  | 46.75 | 2939 |  |  |  | Plan_ZPR
| СП от ЗПМ | [8 empty] | 46.75 | 1 |  |  |  | Plan_ZPM
| Всего с НР и СП |  |  |  |  | 1302 |  |  |  |  | 16922
| . ИТОГО ПО РАЗДЕЛУ 2 |  |  |  |  | 133099 | 11068 | 1345 |  |  | 679556 | 209522 | 13807
[7 empty] | 120686 | 170 |  |  |  | 456227 | 3198
СТОИМОСТЬ ОБОРУДОВАНИЯ -
. ЗАПАСНЫЕ ЧАСТИ -
. ТАРА И УПАКОВКА -
. ТРАНСПОРТНЫЕ РАСХОДЫ -
. КОМПЛЕКТАЦИЯ -
. НАЦЕНКА СНАБА -
. ЗАГОТОВИТЕЛЬНО-СКЛАДСКИЕ РАСХОДЫ -
. ШЕФМОНТАЖ ПО ОБОРУДОВАНИЮ -
. ШЕФМОНТАЖ -
ВСЕГО, СТОИМОСТЬ ОБОРУДОВАНИЯ -
СТОИМОСТЬ МОНТАЖНЫХ РАБОТ -
. В ТОМ ЧИСЛЕ:
. ОТКЛОНЕНИЕ ПО ЗАРАБОТНОЙ ПЛАТЕ -
. КОСВЕННЫЕ РАСХОДЫ -
. МАТЕРИАЛЬНЫЕ РЕСУРСЫ НЕ УЧТЕННЫЕ В РАСЦЕНКАХ -
. СТОИМОСТЬ ВОЗВРАЩАЕМЫХ МАТЕРИАЛОВ -
. НАКЛАДНЫЕ РАСХОДЫ -
. СМЕТНАЯ ПРИБЫЛЬ -
. ШЕФМОНТАЖ -
ВСЕГО, СТОИМОСТЬ МОНТАЖНЫХ РАБОТ -
| СТОИМОСТЬ ОБЩЕСТРОИТЕЛЬНЫХ РАБОТ - |  |  |  |  | 133099 | 11068 | 1345 |  |  | 679556 | 209522 | 13807
[7 empty] | 120686 | 170 |  |  |  | 456227 | 3198
. В ТОМ ЧИСЛЕ:
| . МАТЕРИАЛОВ - |  |  |  |  | 117794 |  |  |  |  | 445802
. СТОИМОСТЬ ВОЗВРАЩАЕМЫХ МАТЕРИАЛОВ -
| . НАКЛАДНЫЕ РАСХОДЫ - (%=117 - по стр. 10; %=89.1 - по стр. 18, 19; %=121.5 - по стр. 20, 22, 24, 26; %=104.4 - по стр. 27) |  |  |  |  | 13240 |  |  |  |  | 250619
| . СМЕТНАЯ ПРИБЫЛЬ - (%=53.55 - по стр. 10; %=59.5 - по стр. 18, 19; %=63.75 - по стр. 20, 22, 24, 26; %=46.75 - по стр. 27) |  |  |  |  | 6305 |  |  |  |  | 119349
| ВСЕГО, СТОИМОСТЬ ОБЩЕСТРОИТЕЛЬНЫХ РАБОТ - |  |  |  |  | 152644 |  |  |  |  | 1049524
СТОИМОСТЬ МЕТАЛЛОМОНТАЖНЫХ РАБОТ -
. СТОИМОСТЬ ВОЗВРАЩАЕМЫХ МАТЕРИАЛОВ -
. НАКЛАДНЫЕ РАСХОДЫ -
. СМЕТНАЯ ПРИБЫЛЬ -
ВСЕГО, СТОИМОСТЬ МЕТАЛЛОМОНТАЖНЫХ РАБОТ -
СТОИМОСТЬ САНТЕХНИЧЕСКИХ РАБОТ -
. В ТОМ ЧИСЛЕ:
. СДАЧА И ИСПЫТАНИЕ -
. СТОИМОСТЬ ВОЗВРАЩАЕМЫХ МАТЕРИАЛОВ -
. НАКЛАДНЫЕ РАСХОДЫ -
. СМЕТНАЯ ПРИБЫЛЬ -
. ШЕФМОНТАЖ -
ВСЕГО, СТОИМОСТЬ САНТЕХНИЧЕСКИХ РАБОТ -
СТОИМОСТЬ БУРО-ВЗРЫВНЫХ РАБОТ -
. СТОИМОСТЬ ВОЗВРАЩАЕМЫХ МАТЕРИАЛОВ -
. НАКЛАДНЫЕ РАСХОДЫ -
. СМЕТНАЯ ПРИБЫЛЬ -
ВСЕГО, СТОИМОСТЬ БУРО-ВЗРЫВНЫХ РАБОТ -
СТОИМОСТЬ ГОРНОПРОХОДЧЕСКИХ РАБОТ -
. СТОИМОСТЬ ВОЗВРАЩАЕМЫХ МАТЕРИАЛОВ -
. НАКЛАДНЫЕ РАСХОДЫ -
. СМЕТНАЯ ПРИБЫЛЬ -
ВСЕГО, СТОИМОСТЬ ГОРНОПРОХОДЧЕСКИХ РАБОТ -
СТОИМОСТЬ РЕСТАВРАЦИОННЫХ РАБОТ -
. В ТОМ ЧИСЛЕ:
. МАТЕРИАЛОВ -
. СТОИМОСТЬ ВОЗВРАЩАЕМЫХ МАТЕРИАЛОВ -
. НАКЛАДНЫЕ РАСХОДЫ -
. СМЕТНАЯ ПРИБЫЛЬ -
ВСЕГО, СТОИМОСТЬ РЕСТАВРАЦИОННЫХ РАБОТ -
СТОИМОСТЬ ПЕРЕВОЗКИ ГРУЗОВ -
. В Т.Ч. НАКЛАДНЫЕ РАСХОДЫ -
. В Т.Ч. СМЕТНАЯ ПРИБЫЛЬ -
. НАКЛАДНЫЕ РАСХОДЫ -
. СМЕТНАЯ ПРИБЫЛЬ -
ВСЕГО, СТОИМОСТЬ ПЕРЕВОЗКИ ГРУЗОВ -
СТОИМОСТЬ ПУСКОНАЛАДОЧНЫХ РАБОТ -
. НАКЛАДНЫЕ РАСХОДЫ -
. СМЕТНАЯ ПРИБЫЛЬ -
ВСЕГО, СТОИМОСТЬ ПУСКОНАЛАДОЧНЫХ РАБОТ -
СТОИМОСТЬ ПРОЧИХ РАБОТ (с НР и СП) -
. СТОИМОСТЬ ВОЗВРАЩАЕМЫХ МАТЕРИАЛОВ -
. НАКЛАДНЫЕ РАСХОДЫ -
. СМЕТНАЯ ПРИБЫЛЬ -
ВСЕГО, СТОИМОСТЬ ПРОЧИХ РАБОТ (с НР и СП) -
ВСЕГО, СТОИМОСТЬ ПРОЧИХ РАБОТ (без НР и СП) -
. СТОИМОСТЬ ВОЗВРАЩАЕМЫХ МАТЕРИАЛОВ -
| . ВСЕГО ПО РАЗДЕЛУ 2 |  |  |  |  | 152644 |  |  |  |  | 1049524
ВСЕГО СТОИМОСТЬ ВОЗВРАЩАЕМЫХ МАТЕРИАЛОВ -
| ВСЕГО НАКЛАДНЫЕ РАСХОДЫ |  |  |  |  | 13240 |  |  |  |  | 250619
| ВСЕГО СМЕТНАЯ ПРИБЫЛЬ |  |  |  |  | 6305 |  |  |  |  | 119349
в т.ч. Вспомогательные материалы от стоимости материалов
в т.ч. Вспомогательные материалы от ОЗП
| Оплата основных рабочих |  |  |  |  | 11068 |  |  |  |  | 209522
| Оплата механизаторов |  |  |  |  | 170 |  |  |  |  | 3198
| Сметная заработная плата |  |  |  |  | 11238 |  |  |  |  | 212720
| Трудозатраты осн. рабочих |  |  |  |  | 555.439 |  |  |  |  | 555.439
| Трудозатраты механизаторов |  |  |  |  | 5.8403 |  |  |  |  | 5.8403
| Нормативная трудоемкость |  |  |  |  | 561.2793 |  |  |  |  | 561.2793
Раздел 3. Антисептирование деревянных конструкций
28. | Е10-01-089-01 (Постановление № 755-п от 13.10.2011) Антисептирование водными растворами стен, 100 м2 стен и перегородок (за вычетом проемов), покрытий | 2.7 | 142.04 | 128.3 | 13.19 | 383 | 346 | 36 | 18.93 | 10.8 | 6946 | 6558 | 385
|  |  |  | 0.54 | 0.91 |  | 1 | 2 | 2.35 | 18.93 |  | 3 | 47
Вычт.ресурсы: С101-2317:[ М-(290.18=24182.00*0.012) ]
| Зарплата рабочих |  |  |  |  | 346 |  |  |  |  | 6558
| Эксплуатация машин |  |  |  |  | 36 |  |  |  |  | 385
| в т.ч. зарплата машинистов |  |  |  |  | 2 |  |  |  |  | 47
| Материалы |  |  |  |  | 1 |  |  |  |  | 3
в т.ч. Вспомогательные материалы от стоимости материалов
| в т.ч. Вспомогательные ненормируемые материалы | [12 empty] | NenormMatOtZPR | IsMater
в т.ч. Ненормированная з.п. рабочих
в т.ч. Ненормированная стоимость эксплуатации машин
в т.ч. Ненормированная оплата механизаторов
| Накладные расходы |  | 117 |  |  | 407 |  |  |  | 117 | 7728 |  |  |  | Nakl
| НР от ЗПР |  | 117 |  |  | 405 |  |  |  | 117 | 7673 |  |  |  | Nakl_ZPR
| НР от ЗПМ |  | 117 |  |  | 2 |  |  |  | 117 | 55 |  |  |  | Nakl_ZPM
| Плановые накопления / Сметная прибыль |  | 53.55 |  |  | 186 |  |  |  | 53.55 | 3537 |  |  |  | Plan
| СП от ЗПР |  | 53.55 |  |  | 185 |  |  |  | 53.55 | 3512 |  |  |  | Plan_ZPR
| СП от ЗПМ |  | 53.55 |  |  | 1 |  |  |  | 53.55 | 25 |  |  |  | Plan_ZPM
| Всего с НР и СП |  |  |  |  | 977 |  |  |  |  | 18211
29. | С113-0430 (Постановление № 755-п от 13.10.2011) Антисептик водный, т | 0.0675 | 32226.73 |  |  | 2175 |  |  |  |  | 4065
|  |  |  | 32226.73 |  |  | 2175 |  | 60225.89 |  |  | 4065
Объем: 0,25*270/1000
Зарплата рабочих
Эксплуатация машин
в т.ч. зарплата машинистов
| Материалы |  |  |  |  | 2175 |  |  |  |  | 4065
в т.ч. Вспомогательные материалы от стоимости материалов
| в т.ч. Вспомогательные ненормируемые материалы | [12 empty] | NenormMatOtZPR | IsMater
в т.ч. Ненормированная з.п. рабочих
в т.ч. Ненормированная стоимость эксплуатации машин
в т.ч. Ненормированная оплата механизаторов
| Накладные расходы | [13 empty] | Nakl
| НР от ЗПР | [13 empty] | Nakl_ZPR
| НР от ЗПМ | [13 empty] | Nakl_ZPM
| Плановые накопления / Сметная прибыль | [13 empty] | Plan
| СП от ЗПР | [13 empty] | Plan_ZPR
| СП от ЗПМ | [13 empty] | Plan_ZPM
| . ИТОГО ПО РАЗДЕЛУ 3 |  |  |  |  | 2558 | 346 | 36 |  |  | 11011 | 6558 | 385
[7 empty] | 2176 | 2 |  |  |  | 4068 | 47
СТОИМОСТЬ ОБОРУДОВАНИЯ -
. ЗАПАСНЫЕ ЧАСТИ -
. ТАРА И УПАКОВКА -
. ТРАНСПОРТНЫЕ РАСХОДЫ -
. КОМПЛЕКТАЦИЯ -
. НАЦЕНКА СНАБА -
. ЗАГОТОВИТЕЛЬНО-СКЛАДСКИЕ РАСХОДЫ -
. ШЕФМОНТАЖ ПО ОБОРУДОВАНИЮ -
. ШЕФМОНТАЖ -
ВСЕГО, СТОИМОСТЬ ОБОРУДОВАНИЯ -
СТОИМОСТЬ МОНТАЖНЫХ РАБОТ -
. В ТОМ ЧИСЛЕ:
. ОТКЛОНЕНИЕ ПО ЗАРАБОТНОЙ ПЛАТЕ -
. КОСВЕННЫЕ РАСХОДЫ -
. МАТЕРИАЛЬНЫЕ РЕСУРСЫ НЕ УЧТЕННЫЕ В РАСЦЕНКАХ -
. СТОИМОСТЬ ВОЗВРАЩАЕМЫХ МАТЕРИАЛОВ -
. НАКЛАДНЫЕ РАСХОДЫ -
. СМЕТНАЯ ПРИБЫЛЬ -
. ШЕФМОНТАЖ -
ВСЕГО, СТОИМОСТЬ МОНТАЖНЫХ РАБОТ -
| СТОИМОСТЬ ОБЩЕСТРОИТЕЛЬНЫХ РАБОТ - |  |  |  |  | 2558 | 346 | 36 |  |  | 11011 | 6558 | 385
[7 empty] | 2176 | 2 |  |  |  | 4068 | 47
. В ТОМ ЧИСЛЕ:
| . МАТЕРИАЛОВ - |  |  |  |  | 2175 |  |  |  |  | 4065
. СТОИМОСТЬ ВОЗВРАЩАЕМЫХ МАТЕРИАЛОВ -
| . НАКЛАДНЫЕ РАСХОДЫ - (%=117 - по стр. 28) |  |  |  |  | 407 |  |  |  |  | 7728
| . СМЕТНАЯ ПРИБЫЛЬ - (%=53.55 - по стр. 28) |  |  |  |  | 186 |  |  |  |  | 3537
| ВСЕГО, СТОИМОСТЬ ОБЩЕСТРОИТЕЛЬНЫХ РАБОТ - |  |  |  |  | 3151 |  |  |  |  | 22276
СТОИМОСТЬ МЕТАЛЛОМОНТАЖНЫХ РАБОТ -
. СТОИМОСТЬ ВОЗВРАЩАЕМЫХ МАТЕРИАЛОВ -
. НАКЛАДНЫЕ РАСХОДЫ -
. СМЕТНАЯ ПРИБЫЛЬ -
ВСЕГО, СТОИМОСТЬ МЕТАЛЛОМОНТАЖНЫХ РАБОТ -
СТОИМОСТЬ САНТЕХНИЧЕСКИХ РАБОТ -
. В ТОМ ЧИСЛЕ:
. СДАЧА И ИСПЫТАНИЕ -
. СТОИМОСТЬ ВОЗВРАЩАЕМЫХ МАТЕРИАЛОВ -
. НАКЛАДНЫЕ РАСХОДЫ -
. СМЕТНАЯ ПРИБЫЛЬ -
. ШЕФМОНТАЖ -
ВСЕГО, СТОИМОСТЬ САНТЕХНИЧЕСКИХ РАБОТ -
СТОИМОСТЬ БУРО-ВЗРЫВНЫХ РАБОТ -
. СТОИМОСТЬ ВОЗВРАЩАЕМЫХ МАТЕРИАЛОВ -
. НАКЛАДНЫЕ РАСХОДЫ -
. СМЕТНАЯ ПРИБЫЛЬ -
ВСЕГО, СТОИМОСТЬ БУРО-ВЗРЫВНЫХ РАБОТ -
СТОИМОСТЬ ГОРНОПРОХОДЧЕСКИХ РАБОТ -
. СТОИМОСТЬ ВОЗВРАЩАЕМЫХ МАТЕРИАЛОВ -
. НАКЛАДНЫЕ РАСХОДЫ -
. СМЕТНАЯ ПРИБЫЛЬ -
ВСЕГО, СТОИМОСТЬ ГОРНОПРОХОДЧЕСКИХ РАБОТ -
СТОИМОСТЬ РЕСТАВРАЦИОННЫХ РАБОТ -
. В ТОМ ЧИСЛЕ:
. МАТЕРИАЛОВ -
. СТОИМОСТЬ ВОЗВРАЩАЕМЫХ МАТЕРИАЛОВ -
. НАКЛАДНЫЕ РАСХОДЫ -
. СМЕТНАЯ ПРИБЫЛЬ -
ВСЕГО, СТОИМОСТЬ РЕСТАВРАЦИОННЫХ РАБОТ -
СТОИМОСТЬ ПЕРЕВОЗКИ ГРУЗОВ -
. В Т.Ч. НАКЛАДНЫЕ РАСХОДЫ -
. В Т.Ч. СМЕТНАЯ ПРИБЫЛЬ -
. НАКЛАДНЫЕ РАСХОДЫ -
. СМЕТНАЯ ПРИБЫЛЬ -
ВСЕГО, СТОИМОСТЬ ПЕРЕВОЗКИ ГРУЗОВ -
СТОИМОСТЬ ПУСКОНАЛАДОЧНЫХ РАБОТ -
. НАКЛАДНЫЕ РАСХОДЫ -
. СМЕТНАЯ ПРИБЫЛЬ -
ВСЕГО, СТОИМОСТЬ ПУСКОНАЛАДОЧНЫХ РАБОТ -
СТОИМОСТЬ ПРОЧИХ РАБОТ (с НР и СП) -
. СТОИМОСТЬ ВОЗВРАЩАЕМЫХ МАТЕРИАЛОВ -
. НАКЛАДНЫЕ РАСХОДЫ -
. СМЕТНАЯ ПРИБЫЛЬ -
ВСЕГО, СТОИМОСТЬ ПРОЧИХ РАБОТ (с НР и СП) -
ВСЕГО, СТОИМОСТЬ ПРОЧИХ РАБОТ (без НР и СП) -
. СТОИМОСТЬ ВОЗВРАЩАЕМЫХ МАТЕРИАЛОВ -
| . ВСЕГО ПО РАЗДЕЛУ 3 |  |  |  |  | 3151 |  |  |  |  | 22276
ВСЕГО СТОИМОСТЬ ВОЗВРАЩАЕМЫХ МАТЕРИАЛОВ -
| ВСЕГО НАКЛАДНЫЕ РАСХОДЫ |  |  |  |  | 407 |  |  |  |  | 7728
| ВСЕГО СМЕТНАЯ ПРИБЫЛЬ |  |  |  |  | 186 |  |  |  |  | 3537
в т.ч. Вспомогательные материалы от стоимости материалов
в т.ч. Вспомогательные материалы от ОЗП
| Оплата основных рабочих |  |  |  |  | 346 |  |  |  |  | 6558
| Оплата механизаторов |  |  |  |  | 2 |  |  |  |  | 47
| Сметная заработная плата |  |  |  |  | 348 |  |  |  |  | 6605
| Трудозатраты осн. рабочих |  |  |  |  | 16.902 |  |  |  |  | 16.902
| Трудозатраты механизаторов |  |  |  |  | 0.081 |  |  |  |  | 0.081
| Нормативная трудоемкость |  |  |  |  | 16.983 |  |  |  |  | 16.983
Раздел 4. Устройство конвертовки по вентилируемому подполью
30. | Е08-01-002-02 (Постановление № 755-п от 13.10.2011) Устройство основания под фундаменты щебеночного, 1 м3 основания | 46 | 118.05 | 45.91 | 71.8 | 5430 | 2112 | 3303 | 18.93 | 7.26 | 64075 | 39979 | 23979
|  |  |  | 0.34 | 12.43 |  | 16 | 572 | 7.45 | 18.93 |  | 117 | 10826
Объем: 230*0,2
Вычт.ресурсы: С408-0021:[ М-(245.34=188.72*1.3) ]
| Зарплата рабочих |  |  |  |  | 2112 |  |  |  |  | 39979
| Эксплуатация машин |  |  |  |  | 3303 |  |  |  |  | 23979
| в т.ч. зарплата машинистов |  |  |  |  | 572 |  |  |  |  | 10826
| Материалы |  |  |  |  | 16 |  |  |  |  | 117
в т.ч. Вспомогательные материалы от стоимости материалов
| в т.ч. Вспомогательные ненормируемые материалы | [12 empty] | NenormMatOtZPR | IsMater
в т.ч. Ненормированная з.п. рабочих
в т.ч. Ненормированная стоимость эксплуатации машин
в т.ч. Ненормированная оплата механизаторов
| Накладные расходы |  | 120.6 |  |  | 3237 |  |  |  | 120.6 | 61271 |  |  |  | Nakl
| НР от ЗПР |  | 120.6 |  |  | 2547 |  |  |  | 120.6 | 48215 |  |  |  | Nakl_ZPR
| НР от ЗПМ |  | 120.6 |  |  | 690 |  |  |  | 120.6 | 13056 |  |  |  | Nakl_ZPM
| Плановые накопления / Сметная прибыль |  | 68 |  |  | 1825 |  |  |  | 68 | 34547 |  |  |  | Plan
| СП от ЗПР |  | 68 |  |  | 1436 |  |  |  | 68 | 27186 |  |  |  | Plan_ZPR
| СП от ЗПМ |  | 68 |  |  | 389 |  |  |  | 68 | 7362 |  |  |  | Plan_ZPM
| Всего с НР и СП |  |  |  |  | 10492 |  |  |  |  | 159893
31. | С408-0023 (Постановление № 755-п от 13.10.2011) Щебень из природного камня для строительных работ марка 400, фракция 20-40 мм, м3 | 59.8 | 149.26 |  |  | 8926 |  |  |  |  | 70885
|  |  |  | 149.26 |  |  | 8926 |  | 1185.36 |  |  | 70885
Зарплата рабочих
Эксплуатация машин
в т.ч. зарплата машинистов
| Материалы |  |  |  |  | 8926 |  |  |  |  | 70885
в т.ч. Вспомогательные материалы от стоимости материалов
| в т.ч. Вспомогательные ненормируемые материалы | [12 empty] | NenormMatOtZPR | IsMater
в т.ч. Ненормированная з.п. рабочих
в т.ч. Ненормированная стоимость эксплуатации машин
в т.ч. Ненормированная оплата механизаторов
| Накладные расходы | [13 empty] | Nakl
| НР от ЗПР | [13 empty] | Nakl_ZPR
| НР от ЗПМ | [13 empty] | Nakl_ZPM
| Плановые накопления / Сметная прибыль | [13 empty] | Plan
| СП от ЗПР | [13 empty] | Plan_ZPR
| СП от ЗПМ | [13 empty] | Plan_ZPM
32. | Е08-01-004-01 (Постановление № 755-п от 13.10.2011) Боковая изоляция стен, фундаментов глиной (прим. устройство слоя жирной глины), 1 м3 изолирующего слоя | 16.1 | 345.53 | 147.02 | 66.37 | 5563 | 2367 | 1069 | 18.93 | 7.74 | 61270 | 44809 | 8271
|  |  |  | 132.14 | 13.08 |  | 2127 | 211 | 3.85 | 18.93 |  | 8191 | 3986
Объем: 230*0,07
| Зарплата рабочих |  |  |  |  | 2367 |  |  |  |  | 44809
| Эксплуатация машин |  |  |  |  | 1069 |  |  |  |  | 8271
| в т.ч. зарплата машинистов |  |  |  |  | 211 |  |  |  |  | 3986
| Материалы |  |  |  |  | 2127 |  |  |  |  | 8191
в т.ч. Вспомогательные материалы от стоимости материалов
| в т.ч. Вспомогательные ненормируемые материалы | [12 empty] | NenormMatOtZPR | IsMater
в т.ч. Ненормированная з.п. рабочих
в т.ч. Ненормированная стоимость эксплуатации машин
в т.ч. Ненормированная оплата механизаторов
| Накладные расходы |  | 120.6 |  |  | 3109 |  |  |  | 120.6 | 58847 |  |  |  | Nakl
| НР от ЗПР |  | 120.6 |  |  | 2855 |  |  |  | 120.6 | 54040 |  |  |  | Nakl_ZPR
| НР от ЗПМ |  | 120.6 |  |  | 254 |  |  |  | 120.6 | 4807 |  |  |  | Nakl_ZPM
| Плановые накопления / Сметная прибыль |  | 68 |  |  | 1753 |  |  |  | 68 | 33181 |  |  |  | Plan
| СП от ЗПР |  | 68 |  |  | 1610 |  |  |  | 68 | 30470 |  |  |  | Plan_ZPR
| СП от ЗПМ |  | 68 |  |  | 143 |  |  |  | 68 | 2710 |  |  |  | Plan_ZPM
| Всего с НР и СП |  |  |  |  | 10425 |  |  |  |  | 153297
| . ИТОГО ПО РАЗДЕЛУ 4 |  |  |  |  | 19919 | 4479 | 4372 |  |  | 196230 | 84788 | 32250
[7 empty] | 11069 | 783 |  |  |  | 79193 | 14812
СТОИМОСТЬ ОБОРУДОВАНИЯ -
. ЗАПАСНЫЕ ЧАСТИ -
. ТАРА И УПАКОВКА -
. ТРАНСПОРТНЫЕ РАСХОДЫ -
. КОМПЛЕКТАЦИЯ -
. НАЦЕНКА СНАБА -
. ЗАГОТОВИТЕЛЬНО-СКЛАДСКИЕ РАСХОДЫ -
. ШЕФМОНТАЖ ПО ОБОРУДОВАНИЮ -
. ШЕФМОНТАЖ -
ВСЕГО, СТОИМОСТЬ ОБОРУДОВАНИЯ -
СТОИМОСТЬ МОНТАЖНЫХ РАБОТ -
. В ТОМ ЧИСЛЕ:
. ОТКЛОНЕНИЕ ПО ЗАРАБОТНОЙ ПЛАТЕ -
. КОСВЕННЫЕ РАСХОДЫ -
. МАТЕРИАЛЬНЫЕ РЕСУРСЫ НЕ УЧТЕННЫЕ В РАСЦЕНКАХ -
. СТОИМОСТЬ ВОЗВРАЩАЕМЫХ МАТЕРИАЛОВ -
. НАКЛАДНЫЕ РАСХОДЫ -
. СМЕТНАЯ ПРИБЫЛЬ -
. ШЕФМОНТАЖ -
ВСЕГО, СТОИМОСТЬ МОНТАЖНЫХ РАБОТ -
| СТОИМОСТЬ ОБЩЕСТРОИТЕЛЬНЫХ РАБОТ - |  |  |  |  | 19919 | 4479 | 4372 |  |  | 196230 | 84788 | 32250
[7 empty] | 11069 | 783 |  |  |  | 79193 | 14812
. В ТОМ ЧИСЛЕ:
| . МАТЕРИАЛОВ - |  |  |  |  | 8926 |  |  |  |  | 70885
. СТОИМОСТЬ ВОЗВРАЩАЕМЫХ МАТЕРИАЛОВ -
| . НАКЛАДНЫЕ РАСХОДЫ - (%=120.6 - по стр. 30, 32) |  |  |  |  | 6346 |  |  |  |  | 120118
| . СМЕТНАЯ ПРИБЫЛЬ - (%=68 - по стр. 30, 32) |  |  |  |  | 3578 |  |  |  |  | 67728
| ВСЕГО, СТОИМОСТЬ ОБЩЕСТРОИТЕЛЬНЫХ РАБОТ - |  |  |  |  | 29843 |  |  |  |  | 384076
СТОИМОСТЬ МЕТАЛЛОМОНТАЖНЫХ РАБОТ -
. СТОИМОСТЬ ВОЗВРАЩАЕМЫХ МАТЕРИАЛОВ -
. НАКЛАДНЫЕ РАСХОДЫ -
. СМЕТНАЯ ПРИБЫЛЬ -
ВСЕГО, СТОИМОСТЬ МЕТАЛЛОМОНТАЖНЫХ РАБОТ -
СТОИМОСТЬ САНТЕХНИЧЕСКИХ РАБОТ -
. В ТОМ ЧИСЛЕ:
. СДАЧА И ИСПЫТАНИЕ -
. СТОИМОСТЬ ВОЗВРАЩАЕМЫХ МАТЕРИАЛОВ -
. НАКЛАДНЫЕ РАСХОДЫ -
. СМЕТНАЯ ПРИБЫЛЬ -
. ШЕФМОНТАЖ -
ВСЕГО, СТОИМОСТЬ САНТЕХНИЧЕСКИХ РАБОТ -
СТОИМОСТЬ БУРО-ВЗРЫВНЫХ РАБОТ -
. СТОИМОСТЬ ВОЗВРАЩАЕМЫХ МАТЕРИАЛОВ -
. НАКЛАДНЫЕ РАСХОДЫ -
. СМЕТНАЯ ПРИБЫЛЬ -
ВСЕГО, СТОИМОСТЬ БУРО-ВЗРЫВНЫХ РАБОТ -
СТОИМОСТЬ ГОРНОПРОХОДЧЕСКИХ РАБОТ -
. СТОИМОСТЬ ВОЗВРАЩАЕМЫХ МАТЕРИАЛОВ -
. НАКЛАДНЫЕ РАСХОДЫ -
. СМЕТНАЯ ПРИБЫЛЬ -
ВСЕГО, СТОИМОСТЬ ГОРНОПРОХОДЧЕСКИХ РАБОТ -
СТОИМОСТЬ РЕСТАВРАЦИОННЫХ РАБОТ -
. В ТОМ ЧИСЛЕ:
. МАТЕРИАЛОВ -
. СТОИМОСТЬ ВОЗВРАЩАЕМЫХ МАТЕРИАЛОВ -
. НАКЛАДНЫЕ РАСХОДЫ -
. СМЕТНАЯ ПРИБЫЛЬ -
ВСЕГО, СТОИМОСТЬ РЕСТАВРАЦИОННЫХ РАБОТ -
СТОИМОСТЬ ПЕРЕВОЗКИ ГРУЗОВ -
. В Т.Ч. НАКЛАДНЫЕ РАСХОДЫ -
. В Т.Ч. СМЕТНАЯ ПРИБЫЛЬ -
. НАКЛАДНЫЕ РАСХОДЫ -
. СМЕТНАЯ ПРИБЫЛЬ -
ВСЕГО, СТОИМОСТЬ ПЕРЕВОЗКИ ГРУЗОВ -
СТОИМОСТЬ ПУСКОНАЛАДОЧНЫХ РАБОТ -
. НАКЛАДНЫЕ РАСХОДЫ -
. СМЕТНАЯ ПРИБЫЛЬ -
ВСЕГО, СТОИМОСТЬ ПУСКОНАЛАДОЧНЫХ РАБОТ -
СТОИМОСТЬ ПРОЧИХ РАБОТ (с НР и СП) -
. СТОИМОСТЬ ВОЗВРАЩАЕМЫХ МАТЕРИАЛОВ -
. НАКЛАДНЫЕ РАСХОДЫ -
. СМЕТНАЯ ПРИБЫЛЬ -
ВСЕГО, СТОИМОСТЬ ПРОЧИХ РАБОТ (с НР и СП) -
ВСЕГО, СТОИМОСТЬ ПРОЧИХ РАБОТ (без НР и СП) -
. СТОИМОСТЬ ВОЗВРАЩАЕМЫХ МАТЕРИАЛОВ -
| . ВСЕГО ПО РАЗДЕЛУ 4 |  |  |  |  | 29843 |  |  |  |  | 384076
ВСЕГО СТОИМОСТЬ ВОЗВРАЩАЕМЫХ МАТЕРИАЛОВ -
| ВСЕГО НАКЛАДНЫЕ РАСХОДЫ |  |  |  |  | 6346 |  |  |  |  | 120118
| ВСЕГО СМЕТНАЯ ПРИБЫЛЬ |  |  |  |  | 3578 |  |  |  |  | 67728
в т.ч. Вспомогательные материалы от стоимости материалов
в т.ч. Вспомогательные материалы от ОЗП
| Оплата основных рабочих |  |  |  |  | 4479 |  |  |  |  | 84788
| Оплата механизаторов |  |  |  |  | 783 |  |  |  |  | 14812
| Сметная заработная плата |  |  |  |  | 5262 |  |  |  |  | 99600
| Трудозатраты осн. рабочих |  |  |  |  | 239.844 |  |  |  |  | 239.844
| Трудозатраты механизаторов |  |  |  |  | 34.178 |  |  |  |  | 34.178
| Нормативная трудоемкость |  |  |  |  | 274.022 |  |  |  |  | 274.022
Раздел 5. Отмостка
33. | Е01-02-057-02 (Постановление № 755-п от 13.10.2011) Разработка грунта вручную в траншеях глубиной до 2 м без креплений с откосами, группа грунтов 2, 100 м3 грунта | 0.09 | 2816.35 | 2816.35 |  | 253 | 253 |  | 18.93 | 1 | 4798 | 4798
[9 empty] | 1 | 1
| Зарплата рабочих |  |  |  |  | 253 |  |  |  |  | 4798
Эксплуатация машин
в т.ч. зарплата машинистов
Материалы
в т.ч. Вспомогательные материалы от стоимости материалов
| в т.ч. Вспомогательные ненормируемые материалы | [12 empty] | NenormMatOtZPR | IsMater
в т.ч. Ненормированная з.п. рабочих
в т.ч. Ненормированная стоимость эксплуатации машин
в т.ч. Ненормированная оплата механизаторов
| Накладные расходы |  | 79.2 |  |  | 200 |  |  |  | 79.2 | 3800 |  |  |  | Nakl
| НР от ЗПР |  | 79.2 |  |  | 200 |  |  |  | 79.2 | 3800 |  |  |  | Nakl_ZPR
| НР от ЗПМ | [13 empty] | Nakl_ZPM
| Плановые накопления / Сметная прибыль |  | 38.25 |  |  | 97 |  |  |  | 38.25 | 1835 |  |  |  | Plan
| СП от ЗПР |  | 38.25 |  |  | 97 |  |  |  | 38.25 | 1835 |  |  |  | Plan_ZPR
| СП от ЗПМ | [13 empty] | Plan_ZPM
| Всего с НР и СП |  |  |  |  | 550 |  |  |  |  | 10433
34. | Е08-01-002-02 (Постановление № 755-п от 13.10.2011) Устройство основания под фундаменты щебеночного, 1 м3 основания | 9 | 118.05 | 45.91 | 71.8 | 1062 | 413 | 646 | 18.93 | 7.26 | 12536 | 7822 | 4692
|  |  |  | 0.34 | 12.43 |  | 3 | 112 | 7.45 | 18.93 |  | 23 | 2118
Вычт.ресурсы: С408-0021:[ М-(245.34=188.72*1.3) ]
| Зарплата рабочих |  |  |  |  | 413 |  |  |  |  | 7822
| Эксплуатация машин |  |  |  |  | 646 |  |  |  |  | 4692
| в т.ч. зарплата машинистов |  |  |  |  | 112 |  |  |  |  | 2118
| Материалы |  |  |  |  | 3 |  |  |  |  | 23
в т.ч. Вспомогательные материалы от стоимости материалов
| в т.ч. Вспомогательные ненормируемые материалы | [12 empty] | NenormMatOtZPR | IsMater
в т.ч. Ненормированная з.п. рабочих
в т.ч. Ненормированная стоимость эксплуатации машин
в т.ч. Ненормированная оплата механизаторов
| Накладные расходы |  | 120.6 |  |  | 633 |  |  |  | 120.6 | 11988 |  |  |  | Nakl
| НР от ЗПР |  | 120.6 |  |  | 498 |  |  |  | 120.6 | 9433 |  |  |  | Nakl_ZPR
| НР от ЗПМ |  | 120.6 |  |  | 135 |  |  |  | 120.6 | 2554 |  |  |  | Nakl_ZPM
| Плановые накопления / Сметная прибыль |  | 68 |  |  | 357 |  |  |  | 68 | 6759 |  |  |  | Plan
| СП от ЗПР |  | 68 |  |  | 281 |  |  |  | 68 | 5319 |  |  |  | Plan_ZPR
| СП от ЗПМ |  | 68 |  |  | 76 |  |  |  | 68 | 1440 |  |  |  | Plan_ZPM
| Всего с НР и СП |  |  |  |  | 2052 |  |  |  |  | 31283
35. | С408-0023 (Постановление № 755-п от 13.10.2011) Щебень из природного камня для строительных работ марка 400, фракция 20-40 мм, м3 | 11.7 | 149.26 |  |  | 1746 |  |  |  |  | 13869
|  |  |  | 149.26 |  |  | 1746 |  | 1185.36 |  |  | 13869
Зарплата рабочих
Эксплуатация машин
в т.ч. зарплата машинистов
| Материалы |  |  |  |  | 1746 |  |  |  |  | 13869
в т.ч. Вспомогательные материалы от стоимости материалов
| в т.ч. Вспомогательные ненормируемые материалы | [12 empty] | NenormMatOtZPR | IsMater
в т.ч. Ненормированная з.п. рабочих
в т.ч. Ненормированная стоимость эксплуатации машин
в т.ч. Ненормированная оплата механизаторов
| Накладные расходы | [13 empty] | Nakl
| НР от ЗПР | [13 empty] | Nakl_ZPR
| НР от ЗПМ | [13 empty] | Nakl_ZPM
| Плановые накопления / Сметная прибыль | [13 empty] | Plan
| СП от ЗПР | [13 empty] | Plan_ZPR
| СП от ЗПМ | [13 empty] | Plan_ZPM
36. | Е11-01-019-01 (Постановление № 755-п от 13.10.2011) Устройство покрытий асфальтобетонных литых толщиной 25 мм, 100 м2 покрытия | 0.602 | 867 | 557.98 | 14.75 | 522 | 336 | 9 | 18.93 | 11.25 | 7197 | 6359 | 100
|  |  |  | 294.27 |  |  | 177 |  | 4.17 | 1 |  | 739
Объем: 60,2*1
Вычт.ресурсы: С410-1020:[ М-(2778.12=1089.46*2.55) ]
| Зарплата рабочих |  |  |  |  | 336 |  |  |  |  | 6359
| Эксплуатация машин |  |  |  |  | 9 |  |  |  |  | 100
в т.ч. зарплата машинистов
| Материалы |  |  |  |  | 177 |  |  |  |  | 739
в т.ч. Вспомогательные материалы от стоимости материалов
| в т.ч. Вспомогательные ненормируемые материалы | [12 empty] | NenormMatOtZPR | IsMater
в т.ч. Ненормированная з.п. рабочих
в т.ч. Ненормированная стоимость эксплуатации машин
в т.ч. Ненормированная оплата механизаторов
| Накладные расходы |  | 121.5 |  |  | 408 |  |  |  | 121.5 | 7726 |  |  |  | Nakl
| НР от ЗПР |  | 121.5 |  |  | 408 |  |  |  | 121.5 | 7726 |  |  |  | Nakl_ZPR
| НР от ЗПМ | [13 empty] | Nakl_ZPM
| Плановые накопления / Сметная прибыль |  | 63.75 |  |  | 214 |  |  |  | 63.75 | 4054 |  |  |  | Plan
| СП от ЗПР |  | 63.75 |  |  | 214 |  |  |  | 63.75 | 4054 |  |  |  | Plan_ZPR
| СП от ЗПМ | [13 empty] | Plan_ZPM
| Всего с НР и СП |  |  |  |  | 1144 |  |  |  |  | 18977
37. | Е11-01-019-02 (Постановление № 755-п от 13.10.2011) Устройство покрытий асфальтобетонных на каждые 5 мм изменения толщины добавлять или исключать к расценке 11-01-019-01, 100 м2 покрытия | 0.602 | 63.36 | 63.36 |  | 38 | 38 |  | 18.93 | 1 | 722 | 722
[9 empty] | 4.01 | 1
Объем: 60,2*1
Вычт.ресурсы: С410-1020:[ М-(555.62=1089.46*0.51) ]
| Зарплата рабочих |  |  |  |  | 38 |  |  |  |  | 722
Эксплуатация машин
в т.ч. зарплата машинистов
Материалы
в т.ч. Вспомогательные материалы от стоимости материалов
| в т.ч. Вспомогательные ненормируемые материалы | [12 empty] | NenormMatOtZPR | IsMater
в т.ч. Ненормированная з.п. рабочих
в т.ч. Ненормированная стоимость эксплуатации машин
в т.ч. Ненормированная оплата механизаторов
| Накладные расходы |  | 121.5 |  |  | 46 |  |  |  | 121.5 | 877 |  |  |  | Nakl
| НР от ЗПР |  | 121.5 |  |  | 46 |  |  |  | 121.5 | 877 |  |  |  | Nakl_ZPR
| НР от ЗПМ | [13 empty] | Nakl_ZPM
| Плановые накопления / Сметная прибыль |  | 63.75 |  |  | 24 |  |  |  | 63.75 | 460 |  |  |  | Plan
| СП от ЗПР |  | 63.75 |  |  | 24 |  |  |  | 63.75 | 460 |  |  |  | Plan_ZPR
| СП от ЗПМ | [13 empty] | Plan_ZPM
| Всего с НР и СП |  |  |  |  | 108 |  |  |  |  | 2060
38. | С410-0006 (Постановление № 755-п от 13.10.2011) Асфальтобетонные смеси дорожные, аэродромные и асфальтобетон (горячие и теплые для плотного асфальтобетона мелко и крупнозернистые, песчаные), марка II, тип Б, т | 4.29 | 683.87 |  |  | 2934 |  |  |  |  | 35393
|  |  |  | 683.87 |  |  | 2934 |  | 8250.06 |  |  | 35393
Объем: (1,5351+0,30702)*2,33
Зарплата рабочих
Эксплуатация машин
в т.ч. зарплата машинистов
| Материалы |  |  |  |  | 2934 |  |  |  |  | 35393
в т.ч. Вспомогательные материалы от стоимости материалов
| в т.ч. Вспомогательные ненормируемые материалы | [12 empty] | NenormMatOtZPR | IsMater
в т.ч. Ненормированная з.п. рабочих
в т.ч. Ненормированная стоимость эксплуатации машин
в т.ч. Ненормированная оплата механизаторов
| Накладные расходы | [13 empty] | Nakl
| НР от ЗПР | [13 empty] | Nakl_ZPR
| НР от ЗПМ | [13 empty] | Nakl_ZPM
| Плановые накопления / Сметная прибыль | [13 empty] | Plan
| СП от ЗПР | [13 empty] | Plan_ZPR
| СП от ЗПМ | [13 empty] | Plan_ZPM
39. | Е27-02-010-02 (Постановление № 755-п от 13.10.2011) Установка бортовых камней бетонных при других видах покрытий, 100 м бортового камня | 1.38 | 1783.66 | 1508.21 | 91.91 | 2461 | 2081 | 127 | 18.93 | 8.42 | 43915 | 39400 | 1068
|  |  |  | 183.54 | 20.57 |  | 253 | 28 | 13.61 | 18.93 |  | 3447 | 537
Вычт.ресурсы: С401-0006:[ М-(2777.72=470.80*5.9) ]; С402-0004:[ М-(22.73=378.78*0.06) ]
| Зарплата рабочих |  |  |  |  | 2081 |  |  |  |  | 39400
| Эксплуатация машин |  |  |  |  | 127 |  |  |  |  | 1068
| в т.ч. зарплата машинистов |  |  |  |  | 28 |  |  |  |  | 537
| Материалы |  |  |  |  | 253 |  |  |  |  | 3447
в т.ч. Вспомогательные материалы от стоимости материалов
| в т.ч. Вспомогательные ненормируемые материалы | [12 empty] | NenormMatOtZPR | IsMater
в т.ч. Ненормированная з.п. рабочих
в т.ч. Ненормированная стоимость эксплуатации машин
в т.ч. Ненормированная оплата механизаторов
| Накладные расходы |  | 140.4 |  |  | 2961 |  |  |  | 140.4 | 56072 |  |  |  | Nakl
| НР от ЗПР |  | 140.4 |  |  | 2922 |  |  |  | 140.4 | 55318 |  |  |  | Nakl_ZPR
| НР от ЗПМ |  | 140.4 |  |  | 39 |  |  |  | 140.4 | 754 |  |  |  | Nakl_ZPM
| Плановые накопления / Сметная прибыль |  | 80.75 |  |  | 1703 |  |  |  | 80.75 | 32249 |  |  |  | Plan
| СП от ЗПР |  | 80.75 |  |  | 1680 |  |  |  | 80.75 | 31816 |  |  |  | Plan_ZPR
| СП от ЗПМ |  | 80.75 |  |  | 23 |  |  |  | 80.75 | 434 |  |  |  | Plan_ZPM
| Всего с НР и СП |  |  |  |  | 7125 |  |  |  |  | 132236
40. | С402-0004 (Постановление № 755-п от 13.10.2011) Раствор готовый кладочный цементный марки 100, м3 | 0.027 | 378.78 |  |  | 10 |  |  |  |  | 106
|  |  |  | 378.78 |  |  | 10 |  | 3915.47 |  |  | 106
Объем: 0,0828*0,33
Зарплата рабочих
Эксплуатация машин
в т.ч. зарплата машинистов
| Материалы |  |  |  |  | 10 |  |  |  |  | 106
в т.ч. Вспомогательные материалы от стоимости материалов
| в т.ч. Вспомогательные ненормируемые материалы | [12 empty] | NenormMatOtZPR | IsMater
в т.ч. Ненормированная з.п. рабочих
в т.ч. Ненормированная стоимость эксплуатации машин
в т.ч. Ненормированная оплата механизаторов
| Накладные расходы | [13 empty] | Nakl
| НР от ЗПР | [13 empty] | Nakl_ZPR
| НР от ЗПМ | [13 empty] | Nakl_ZPM
| Плановые накопления / Сметная прибыль | [13 empty] | Plan
| СП от ЗПР | [13 empty] | Plan_ZPR
| СП от ЗПМ | [13 empty] | Plan_ZPM
41. | С401-0006 (Постановление № 755-п от 13.10.2011) Бетон тяжелый, класс В15 (М200), м3 | 7 | 470.8 |  |  | 3296 |  |  |  |  | 47023
|  |  |  | 470.8 |  |  | 3296 |  | 6717.64 |  |  | 47023
Объем: 8,142*0,86
Зарплата рабочих
Эксплуатация машин
в т.ч. зарплата машинистов
| Материалы |  |  |  |  | 3296 |  |  |  |  | 47023
в т.ч. Вспомогательные материалы от стоимости материалов
| в т.ч. Вспомогательные ненормируемые материалы | [12 empty] | NenormMatOtZPR | IsMater
в т.ч. Ненормированная з.п. рабочих
в т.ч. Ненормированная стоимость эксплуатации машин
в т.ч. Ненормированная оплата механизаторов
| Накладные расходы | [13 empty] | Nakl
| НР от ЗПР | [13 empty] | Nakl_ZPR
| НР от ЗПМ | [13 empty] | Nakl_ZPM
| Плановые накопления / Сметная прибыль | [13 empty] | Plan
| СП от ЗПР | [13 empty] | Plan_ZPR
| СП от ЗПМ | [13 empty] | Plan_ZPM
42. | С403-8023 (Постановление № 755-п от 13.10.2011) Камни бортовые БР 100.20.8 / бетон В22,5 (М300), объем 0,016 м3/ (ГОСТ 6665-91), шт. | 138 | 38.82 |  |  | 5357 |  |  |  |  | 33777
|  |  |  | 38.82 |  |  | 5357 |  | 244.76 |  |  | 33777
Зарплата рабочих
Эксплуатация машин
в т.ч. зарплата машинистов
| Материалы |  |  |  |  | 5357 |  |  |  |  | 33777
в т.ч. Вспомогательные материалы от стоимости материалов
| в т.ч. Вспомогательные ненормируемые материалы | [12 empty] | NenormMatOtZPR | IsMater
в т.ч. Ненормированная з.п. рабочих
в т.ч. Ненормированная стоимость эксплуатации машин
в т.ч. Ненормированная оплата механизаторов
| Накладные расходы | [13 empty] | Nakl
| НР от ЗПР | [13 empty] | Nakl_ZPR
| НР от ЗПМ | [13 empty] | Nakl_ZPM
| Плановые накопления / Сметная прибыль | [13 empty] | Plan
| СП от ЗПР | [13 empty] | Plan_ZPR
| СП от ЗПМ | [13 empty] | Plan_ZPM
| . ИТОГО ПО РАЗДЕЛУ 5 |  |  |  |  | 17679 | 3121 | 782 |  |  | 199336 | 59101 | 5860
[7 empty] | 13776 | 140 |  |  |  | 134377 | 2655
СТОИМОСТЬ ОБОРУДОВАНИЯ -
. ЗАПАСНЫЕ ЧАСТИ -
. ТАРА И УПАКОВКА -
. ТРАНСПОРТНЫЕ РАСХОДЫ -
. КОМПЛЕКТАЦИЯ -
. НАЦЕНКА СНАБА -
. ЗАГОТОВИТЕЛЬНО-СКЛАДСКИЕ РАСХОДЫ -
. ШЕФМОНТАЖ ПО ОБОРУДОВАНИЮ -
. ШЕФМОНТАЖ -
ВСЕГО, СТОИМОСТЬ ОБОРУДОВАНИЯ -
СТОИМОСТЬ МОНТАЖНЫХ РАБОТ -
. В ТОМ ЧИСЛЕ:
. ОТКЛОНЕНИЕ ПО ЗАРАБОТНОЙ ПЛАТЕ -
. КОСВЕННЫЕ РАСХОДЫ -
. МАТЕРИАЛЬНЫЕ РЕСУРСЫ НЕ УЧТЕННЫЕ В РАСЦЕНКАХ -
. СТОИМОСТЬ ВОЗВРАЩАЕМЫХ МАТЕРИАЛОВ -
. НАКЛАДНЫЕ РАСХОДЫ -
. СМЕТНАЯ ПРИБЫЛЬ -
. ШЕФМОНТАЖ -
ВСЕГО, СТОИМОСТЬ МОНТАЖНЫХ РАБОТ -
| СТОИМОСТЬ ОБЩЕСТРОИТЕЛЬНЫХ РАБОТ - |  |  |  |  | 17679 | 3121 | 782 |  |  | 199336 | 59101 | 5860
[7 empty] | 13776 | 140 |  |  |  | 134377 | 2655
. В ТОМ ЧИСЛЕ:
| . МАТЕРИАЛОВ - |  |  |  |  | 13343 |  |  |  |  | 130168
. СТОИМОСТЬ ВОЗВРАЩАЕМЫХ МАТЕРИАЛОВ -
| . НАКЛАДНЫЕ РАСХОДЫ - (%=79.2 - по стр. 33; %=120.6 - по стр. 34; %=121.5 - по стр. 36, 37; %=140.4 - по стр. 39) |  |  |  |  | 4249 |  |  |  |  | 80463
| . СМЕТНАЯ ПРИБЫЛЬ - (%=38.25 - по стр. 33; %=68 - по стр. 34; %=63.75 - по стр. 36, 37; %=80.75 - по стр. 39) |  |  |  |  | 2395 |  |  |  |  | 45358
| ВСЕГО, СТОИМОСТЬ ОБЩЕСТРОИТЕЛЬНЫХ РАБОТ - |  |  |  |  | 24323 |  |  |  |  | 325157
СТОИМОСТЬ МЕТАЛЛОМОНТАЖНЫХ РАБОТ -
. СТОИМОСТЬ ВОЗВРАЩАЕМЫХ МАТЕРИАЛОВ -
. НАКЛАДНЫЕ РАСХОДЫ -
. СМЕТНАЯ ПРИБЫЛЬ -
ВСЕГО, СТОИМОСТЬ МЕТАЛЛОМОНТАЖНЫХ РАБОТ -
СТОИМОСТЬ САНТЕХНИЧЕСКИХ РАБОТ -
. В ТОМ ЧИСЛЕ:
. СДАЧА И ИСПЫТАНИЕ -
. СТОИМОСТЬ ВОЗВРАЩАЕМЫХ МАТЕРИАЛОВ -
. НАКЛАДНЫЕ РАСХОДЫ -
. СМЕТНАЯ ПРИБЫЛЬ -
. ШЕФМОНТАЖ -
ВСЕГО, СТОИМОСТЬ САНТЕХНИЧЕСКИХ РАБОТ -
СТОИМОСТЬ БУРО-ВЗРЫВНЫХ РАБОТ -
. СТОИМОСТЬ ВОЗВРАЩАЕМЫХ МАТЕРИАЛОВ -
. НАКЛАДНЫЕ РАСХОДЫ -
. СМЕТНАЯ ПРИБЫЛЬ -
ВСЕГО, СТОИМОСТЬ БУРО-ВЗРЫВНЫХ РАБОТ -
СТОИМОСТЬ ГОРНОПРОХОДЧЕСКИХ РАБОТ -
. СТОИМОСТЬ ВОЗВРАЩАЕМЫХ МАТЕРИАЛОВ -
. НАКЛАДНЫЕ РАСХОДЫ -
. СМЕТНАЯ ПРИБЫЛЬ -
ВСЕГО, СТОИМОСТЬ ГОРНОПРОХОДЧЕСКИХ РАБОТ -
СТОИМОСТЬ РЕСТАВРАЦИОННЫХ РАБОТ -
. В ТОМ ЧИСЛЕ:
. МАТЕРИАЛОВ -
. СТОИМОСТЬ ВОЗВРАЩАЕМЫХ МАТЕРИАЛОВ -
. НАКЛАДНЫЕ РАСХОДЫ -
. СМЕТНАЯ ПРИБЫЛЬ -
ВСЕГО, СТОИМОСТЬ РЕСТАВРАЦИОННЫХ РАБОТ -
СТОИМОСТЬ ПЕРЕВОЗКИ ГРУЗОВ -
. В Т.Ч. НАКЛАДНЫЕ РАСХОДЫ -
. В Т.Ч. СМЕТНАЯ ПРИБЫЛЬ -
. НАКЛАДНЫЕ РАСХОДЫ -
. СМЕТНАЯ ПРИБЫЛЬ -
ВСЕГО, СТОИМОСТЬ ПЕРЕВОЗКИ ГРУЗОВ -
СТОИМОСТЬ ПУСКОНАЛАДОЧНЫХ РАБОТ -
. НАКЛАДНЫЕ РАСХОДЫ -
. СМЕТНАЯ ПРИБЫЛЬ -
ВСЕГО, СТОИМОСТЬ ПУСКОНАЛАДОЧНЫХ РАБОТ -
СТОИМОСТЬ ПРОЧИХ РАБОТ (с НР и СП) -
. СТОИМОСТЬ ВОЗВРАЩАЕМЫХ МАТЕРИАЛОВ -
. НАКЛАДНЫЕ РАСХОДЫ -
. СМЕТНАЯ ПРИБЫЛЬ -
ВСЕГО, СТОИМОСТЬ ПРОЧИХ РАБОТ (с НР и СП) -
ВСЕГО, СТОИМОСТЬ ПРОЧИХ РАБОТ (без НР и СП) -
. СТОИМОСТЬ ВОЗВРАЩАЕМЫХ МАТЕРИАЛОВ -
| . ВСЕГО ПО РАЗДЕЛУ 5 |  |  |  |  | 24323 |  |  |  |  | 325157
ВСЕГО СТОИМОСТЬ ВОЗВРАЩАЕМЫХ МАТЕРИАЛОВ -
| ВСЕГО НАКЛАДНЫЕ РАСХОДЫ |  |  |  |  | 4249 |  |  |  |  | 80463
| ВСЕГО СМЕТНАЯ ПРИБЫЛЬ |  |  |  |  | 2395 |  |  |  |  | 45358
в т.ч. Вспомогательные материалы от стоимости материалов
в т.ч. Вспомогательные материалы от ОЗП
| Оплата основных рабочих |  |  |  |  | 3121 |  |  |  |  | 59101
| Оплата механизаторов |  |  |  |  | 140 |  |  |  |  | 2655
| Сметная заработная плата |  |  |  |  | 3261 |  |  |  |  | 61756
| Трудозатраты осн. рабочих |  |  |  |  | 158.0408 |  |  |  |  | 158.0408
| Трудозатраты механизаторов |  |  |  |  | 5.7984 |  |  |  |  | 5.7984
| Нормативная трудоемкость |  |  |  |  | 163.8392 |  |  |  |  | 163.8392
Раздел 6. Прорезка вентиляционных продухов
43. | Е09-05-006-01 (Постановление № 755-п от 13.10.2011) Резка стального профилированного настила, 1 м реза | 27 | 7.77 | 7.15 | 0.62 | 210 | 193 | 17 | 18.93 | 5.42 | 3746 | 3655 | 91
[9 empty] | 1 | 1
Объем: (0,5+0,4)*2*15
| Зарплата рабочих |  |  |  |  | 193 |  |  |  |  | 3655
| Эксплуатация машин |  |  |  |  | 17 |  |  |  |  | 91
в т.ч. зарплата машинистов
Материалы
в т.ч. Вспомогательные материалы от стоимости материалов
| в т.ч. Вспомогательные ненормируемые материалы | [12 empty] | NenormMatOtZPR | IsMater
в т.ч. Ненормированная з.п. рабочих
в т.ч. Ненормированная стоимость эксплуатации машин
в т.ч. Ненормированная оплата механизаторов
| Накладные расходы |  | 89.1 |  |  | 172 |  |  |  | 89.1 | 3257 |  |  |  | Nakl
| НР от ЗПР |  | 89.1 |  |  | 172 |  |  |  | 89.1 | 3257 |  |  |  | Nakl_ZPR
| НР от ЗПМ | [13 empty] | Nakl_ZPM
| Плановые накопления / Сметная прибыль |  | 72.25 |  |  | 139 |  |  |  | 72.25 | 2641 |  |  |  | Plan
| СП от ЗПР |  | 72.25 |  |  | 139 |  |  |  | 72.25 | 2641 |  |  |  | Plan_ZPR
| СП от ЗПМ | [13 empty] | Plan_ZPM
| Всего с НР и СП |  |  |  |  | 521 |  |  |  |  | 9643
44. | Е20-02-002-01 (Постановление № 755-п от 13.10.2011) Установка решеток жалюзийных площадью в свету до 0,5 м2, 1 решетка | 15 | 39.67 | 30.67 | 4.06 | 595 | 460 | 61 | 18.93 | 7.21 | 9488 | 8709 | 439
|  |  |  | 4.94 |  |  | 74 |  | 4.58 | 1 |  | 339
| Зарплата рабочих |  |  |  |  | 460 |  |  |  |  | 8709
| Эксплуатация машин |  |  |  |  | 61 |  |  |  |  | 439
в т.ч. зарплата машинистов
| Материалы |  |  |  |  | 74 |  |  |  |  | 339
в т.ч. Вспомогательные материалы от стоимости материалов
| в т.ч. Вспомогательные ненормируемые материалы | [12 empty] | NenormMatOtZPR | IsMater
в т.ч. Ненормированная з.п. рабочих
в т.ч. Ненормированная стоимость эксплуатации машин
в т.ч. Ненормированная оплата механизаторов
| Накладные расходы |  | 126.9 |  |  | 584 |  |  |  | 126.9 | 11052 |  |  |  | Nakl
| НР от ЗПР |  | 126.9 |  |  | 584 |  |  |  | 126.9 | 11052 |  |  |  | Nakl_ZPR
| НР от ЗПМ | [13 empty] | Nakl_ZPM
| Плановые накопления / Сметная прибыль |  | 70.55 |  |  | 325 |  |  |  | 70.55 | 6144 |  |  |  | Plan
| СП от ЗПР |  | 70.55 |  |  | 325 |  |  |  | 70.55 | 6144 |  |  |  | Plan_ZPR
| СП от ЗПМ | [13 empty] | Plan_ZPM
| Всего с НР и СП |  |  |  |  | 1503 |  |  |  |  | 26684
45. | С101-3880 (Постановление № 755-п от 13.10.2011) Сетка <Рабица> из проволоки диаметром 1,6 без покрытия, 45х45 мм, м2 | 6.3 | 39.32 |  |  | 248 |  |  |  |  | 327
|  |  |  | 39.32 |  |  | 248 |  | 51.83 |  |  | 327
Зарплата рабочих
Эксплуатация машин
в т.ч. зарплата машинистов
| Материалы |  |  |  |  | 248 |  |  |  |  | 327
в т.ч. Вспомогательные материалы от стоимости материалов
| в т.ч. Вспомогательные ненормируемые материалы | [12 empty] | NenormMatOtZPR | IsMater
в т.ч. Ненормированная з.п. рабочих
в т.ч. Ненормированная стоимость эксплуатации машин
в т.ч. Ненормированная оплата механизаторов
| Накладные расходы | [13 empty] | Nakl
| НР от ЗПР | [13 empty] | Nakl_ZPR
| НР от ЗПМ | [13 empty] | Nakl_ZPM
| Плановые накопления / Сметная прибыль | [13 empty] | Plan
| СП от ЗПР | [13 empty] | Plan_ZPR
| СП от ЗПМ | [13 empty] | Plan_ZPM
| . ИТОГО ПО РАЗДЕЛУ 6 |  |  |  |  | 1053 | 653 | 78 |  |  | 13561 | 12364 | 530
[7 empty] | 322 |  |  |  |  | 666
СТОИМОСТЬ ОБОРУДОВАНИЯ -
. ЗАПАСНЫЕ ЧАСТИ -
. ТАРА И УПАКОВКА -
. ТРАНСПОРТНЫЕ РАСХОДЫ -
. КОМПЛЕКТАЦИЯ -
. НАЦЕНКА СНАБА -
. ЗАГОТОВИТЕЛЬНО-СКЛАДСКИЕ РАСХОДЫ -
. ШЕФМОНТАЖ ПО ОБОРУДОВАНИЮ -
. ШЕФМОНТАЖ -
ВСЕГО, СТОИМОСТЬ ОБОРУДОВАНИЯ -
СТОИМОСТЬ МОНТАЖНЫХ РАБОТ -
. В ТОМ ЧИСЛЕ:
. ОТКЛОНЕНИЕ ПО ЗАРАБОТНОЙ ПЛАТЕ -
. КОСВЕННЫЕ РАСХОДЫ -
. МАТЕРИАЛЬНЫЕ РЕСУРСЫ НЕ УЧТЕННЫЕ В РАСЦЕНКАХ -
. СТОИМОСТЬ ВОЗВРАЩАЕМЫХ МАТЕРИАЛОВ -
. НАКЛАДНЫЕ РАСХОДЫ -
. СМЕТНАЯ ПРИБЫЛЬ -
. ШЕФМОНТАЖ -
ВСЕГО, СТОИМОСТЬ МОНТАЖНЫХ РАБОТ -
| СТОИМОСТЬ ОБЩЕСТРОИТЕЛЬНЫХ РАБОТ - |  |  |  |  | 248 |  |  |  |  | 327
. В ТОМ ЧИСЛЕ:
| . МАТЕРИАЛОВ - |  |  |  |  | 248 |  |  |  |  | 327
. СТОИМОСТЬ ВОЗВРАЩАЕМЫХ МАТЕРИАЛОВ -
. НАКЛАДНЫЕ РАСХОДЫ -
. СМЕТНАЯ ПРИБЫЛЬ -
| ВСЕГО, СТОИМОСТЬ ОБЩЕСТРОИТЕЛЬНЫХ РАБОТ - |  |  |  |  | 248 |  |  |  |  | 327
| СТОИМОСТЬ МЕТАЛЛОМОНТАЖНЫХ РАБОТ - |  |  |  |  | 210 | 193 | 17 |  |  | 3746 | 3655 | 91
. СТОИМОСТЬ ВОЗВРАЩАЕМЫХ МАТЕРИАЛОВ -
| . НАКЛАДНЫЕ РАСХОДЫ - (%=89.1 - по стр. 43) |  |  |  |  | 172 |  |  |  |  | 3257
| . СМЕТНАЯ ПРИБЫЛЬ - (%=72.25 - по стр. 43) |  |  |  |  | 139 |  |  |  |  | 2641
| ВСЕГО, СТОИМОСТЬ МЕТАЛЛОМОНТАЖНЫХ РАБОТ - |  |  |  |  | 521 |  |  |  |  | 9644
| СТОИМОСТЬ САНТЕХНИЧЕСКИХ РАБОТ - |  |  |  |  | 595 | 460 | 61 |  |  | 9488 | 8709 | 439
[7 empty] | 74 |  |  |  |  | 339
. В ТОМ ЧИСЛЕ:
. СДАЧА И ИСПЫТАНИЕ -
. СТОИМОСТЬ ВОЗВРАЩАЕМЫХ МАТЕРИАЛОВ -
| . НАКЛАДНЫЕ РАСХОДЫ - (%=126.9 - по стр. 44) |  |  |  |  | 584 |  |  |  |  | 11052
| . СМЕТНАЯ ПРИБЫЛЬ - (%=70.55 - по стр. 44) |  |  |  |  | 325 |  |  |  |  | 6144
. ШЕФМОНТАЖ -
| ВСЕГО, СТОИМОСТЬ САНТЕХНИЧЕСКИХ РАБОТ - |  |  |  |  | 1504 |  |  |  |  | 26684
СТОИМОСТЬ БУРО-ВЗРЫВНЫХ РАБОТ -
. СТОИМОСТЬ ВОЗВРАЩАЕМЫХ МАТЕРИАЛОВ -
. НАКЛАДНЫЕ РАСХОДЫ -
. СМЕТНАЯ ПРИБЫЛЬ -
ВСЕГО, СТОИМОСТЬ БУРО-ВЗРЫВНЫХ РАБОТ -
СТОИМОСТЬ ГОРНОПРОХОДЧЕСКИХ РАБОТ -
. СТОИМОСТЬ ВОЗВРАЩАЕМЫХ МАТЕРИАЛОВ -
. НАКЛАДНЫЕ РАСХОДЫ -
. СМЕТНАЯ ПРИБЫЛЬ -
ВСЕГО, СТОИМОСТЬ ГОРНОПРОХОДЧЕСКИХ РАБОТ -
СТОИМОСТЬ РЕСТАВРАЦИОННЫХ РАБОТ -
. В ТОМ ЧИСЛЕ:
. МАТЕРИАЛОВ -
. СТОИМОСТЬ ВОЗВРАЩАЕМЫХ МАТЕРИАЛОВ -
. НАКЛАДНЫЕ РАСХОДЫ -
. СМЕТНАЯ ПРИБЫЛЬ -
ВСЕГО, СТОИМОСТЬ РЕСТАВРАЦИОННЫХ РАБОТ -
СТОИМОСТЬ ПЕРЕВОЗКИ ГРУЗОВ -
. В Т.Ч. НАКЛАДНЫЕ РАСХОДЫ -
. В Т.Ч. СМЕТНАЯ ПРИБЫЛЬ -
. НАКЛАДНЫЕ РАСХОДЫ -
. СМЕТНАЯ ПРИБЫЛЬ -
ВСЕГО, СТОИМОСТЬ ПЕРЕВОЗКИ ГРУЗОВ -
СТОИМОСТЬ ПУСКОНАЛАДОЧНЫХ РАБОТ -
. НАКЛАДНЫЕ РАСХОДЫ -
. СМЕТНАЯ ПРИБЫЛЬ -
ВСЕГО, СТОИМОСТЬ ПУСКОНАЛАДОЧНЫХ РАБОТ -
СТОИМОСТЬ ПРОЧИХ РАБОТ (с НР и СП) -
. СТОИМОСТЬ ВОЗВРАЩАЕМЫХ МАТЕРИАЛОВ -
. НАКЛАДНЫЕ РАСХОДЫ -
. СМЕТНАЯ ПРИБЫЛЬ -
ВСЕГО, СТОИМОСТЬ ПРОЧИХ РАБОТ (с НР и СП) -
ВСЕГО, СТОИМОСТЬ ПРОЧИХ РАБОТ (без НР и СП) -
. СТОИМОСТЬ ВОЗВРАЩАЕМЫХ МАТЕРИАЛОВ -
| . ВСЕГО ПО РАЗДЕЛУ 6 |  |  |  |  | 2273 |  |  |  |  | 36655
ВСЕГО СТОИМОСТЬ ВОЗВРАЩАЕМЫХ МАТЕРИАЛОВ -
| ВСЕГО НАКЛАДНЫЕ РАСХОДЫ |  |  |  |  | 756 |  |  |  |  | 14309
| ВСЕГО СМЕТНАЯ ПРИБЫЛЬ |  |  |  |  | 464 |  |  |  |  | 8785
в т.ч. Вспомогательные материалы от стоимости материалов
в т.ч. Вспомогательные материалы от ОЗП
| Оплата основных рабочих |  |  |  |  | 653 |  |  |  |  | 12364
Оплата механизаторов
| Сметная заработная плата |  |  |  |  | 653 |  |  |  |  | 12364
| Трудозатраты осн. рабочих |  |  |  |  | 31.08 |  |  |  |  | 31.08
Трудозатраты механизаторов
| Нормативная трудоемкость |  |  |  |  | 31.08 |  |  |  |  | 31.08
| . ИТОГО ПО СМЕТЕ |  |  |  |  | 187244 | 23545 | 8160 |  |  | 1228426 | 445763 | 65055
[7 empty] | 155537 | 1319 |  |  |  | 717613 | 24948
СТОИМОСТЬ ОБОРУДОВАНИЯ -
. ЗАПАСНЫЕ ЧАСТИ -
. ТАРА И УПАКОВКА -
. ТРАНСПОРТНЫЕ РАСХОДЫ -
. КОМПЛЕКТАЦИЯ -
. НАЦЕНКА СНАБА -
. ЗАГОТОВИТЕЛЬНО-СКЛАДСКИЕ РАСХОДЫ -
. ШЕФМОНТАЖ ПО ОБОРУДОВАНИЮ -
. ШЕФМОНТАЖ -
ВСЕГО, СТОИМОСТЬ ОБОРУДОВАНИЯ -
СТОИМОСТЬ МОНТАЖНЫХ РАБОТ -
. В ТОМ ЧИСЛЕ:
. ОТКЛОНЕНИЕ ПО ЗАРАБОТНОЙ ПЛАТЕ -
. КОСВЕННЫЕ РАСХОДЫ -
. МАТЕРИАЛЬНЫЕ РЕСУРСЫ НЕ УЧТЕННЫЕ В РАСЦЕНКАХ -
. СТОИМОСТЬ ВОЗВРАЩАЕМЫХ МАТЕРИАЛОВ -
. НАКЛАДНЫЕ РАСХОДЫ -
. СМЕТНАЯ ПРИБЫЛЬ -
. ШЕФМОНТАЖ -
ВСЕГО, СТОИМОСТЬ МОНТАЖНЫХ РАБОТ -
| СТОИМОСТЬ ОБЩЕСТРОИТЕЛЬНЫХ РАБОТ - |  |  |  |  | 186439 | 22892 | 8082 |  |  | 1215192 | 433399 | 64525
[7 empty] | 155463 | 1319 |  |  |  | 717274 | 24948
. В ТОМ ЧИСЛЕ:
| . МАТЕРИАЛОВ - |  |  |  |  | 148023 |  |  |  |  | 685629
. СТОИМОСТЬ ВОЗВРАЩАЕМЫХ МАТЕРИАЛОВ -
| . НАКЛАДНЫЕ РАСХОДЫ - (%=83 - по стр. 1; %=120.6 - по стр. 2, 7, 30, 32, 34; %=117 - по стр. 4, 10, 28; %=89.1 - по стр. 8, 9, 18, 19; %=121.5 - по стр. 20, 22, 24, 26, 36, 37; %=104.4 - по стр. 27; %=79.2 - по стр. 33; %=140.4 - по стр. 39) |  |  |  |  | 28686 |  |  |  |  | 543075
| . СМЕТНАЯ ПРИБЫЛЬ - (%=45 - по стр. 1; %=68 - по стр. 2, 7, 30, 32, 34; %=53.55 - по стр. 4, 10, 28; %=59.5 - по стр. 8, 9, 18, 19; %=63.75 - по стр. 20, 22, 24, 26, 36, 37; %=46.75 - по стр. 27; %=38.25 - по стр. 33; %=80.75 - по стр. 39) |  |  |  |  | 14730 |  |  |  |  | 278876
| ВСЕГО, СТОИМОСТЬ ОБЩЕСТРОИТЕЛЬНЫХ РАБОТ - |  |  |  |  | 229855 |  |  |  |  | 2037143
| СТОИМОСТЬ МЕТАЛЛОМОНТАЖНЫХ РАБОТ - |  |  |  |  | 210 | 193 | 17 |  |  | 3746 | 3655 | 91
. СТОИМОСТЬ ВОЗВРАЩАЕМЫХ МАТЕРИАЛОВ -
| . НАКЛАДНЫЕ РАСХОДЫ - (%=89.1 - по стр. 43) |  |  |  |  | 172 |  |  |  |  | 3257
| . СМЕТНАЯ ПРИБЫЛЬ - (%=72.25 - по стр. 43) |  |  |  |  | 139 |  |  |  |  | 2641
| ВСЕГО, СТОИМОСТЬ МЕТАЛЛОМОНТАЖНЫХ РАБОТ - |  |  |  |  | 521 |  |  |  |  | 9644
| СТОИМОСТЬ САНТЕХНИЧЕСКИХ РАБОТ - |  |  |  |  | 595 | 460 | 61 |  |  | 9488 | 8709 | 439
[7 empty] | 74 |  |  |  |  | 339
. В ТОМ ЧИСЛЕ:
. СДАЧА И ИСПЫТАНИЕ -
. СТОИМОСТЬ ВОЗВРАЩАЕМЫХ МАТЕРИАЛОВ -
| . НАКЛАДНЫЕ РАСХОДЫ - (%=126.9 - по стр. 44) |  |  |  |  | 584 |  |  |  |  | 11052
| . СМЕТНАЯ ПРИБЫЛЬ - (%=70.55 - по стр. 44) |  |  |  |  | 325 |  |  |  |  | 6144
. ШЕФМОНТАЖ -
| ВСЕГО, СТОИМОСТЬ САНТЕХНИЧЕСКИХ РАБОТ - |  |  |  |  | 1504 |  |  |  |  | 26684
СТОИМОСТЬ БУРО-ВЗРЫВНЫХ РАБОТ -
. СТОИМОСТЬ ВОЗВРАЩАЕМЫХ МАТЕРИАЛОВ -
. НАКЛАДНЫЕ РАСХОДЫ -
. СМЕТНАЯ ПРИБЫЛЬ -
ВСЕГО, СТОИМОСТЬ БУРО-ВЗРЫВНЫХ РАБОТ -
СТОИМОСТЬ ГОРНОПРОХОДЧЕСКИХ РАБОТ -
. СТОИМОСТЬ ВОЗВРАЩАЕМЫХ МАТЕРИАЛОВ -
. НАКЛАДНЫЕ РАСХОДЫ -
. СМЕТНАЯ ПРИБЫЛЬ -
ВСЕГО, СТОИМОСТЬ ГОРНОПРОХОДЧЕСКИХ РАБОТ -
СТОИМОСТЬ РЕСТАВРАЦИОННЫХ РАБОТ -
. В ТОМ ЧИСЛЕ:
. МАТЕРИАЛОВ -
. СТОИМОСТЬ ВОЗВРАЩАЕМЫХ МАТЕРИАЛОВ -
. НАКЛАДНЫЕ РАСХОДЫ -
. СМЕТНАЯ ПРИБЫЛЬ -
ВСЕГО, СТОИМОСТЬ РЕСТАВРАЦИОННЫХ РАБОТ -
СТОИМОСТЬ ПЕРЕВОЗКИ ГРУЗОВ -
. В Т.Ч. НАКЛАДНЫЕ РАСХОДЫ -
. В Т.Ч. СМЕТНАЯ ПРИБЫЛЬ -
. НАКЛАДНЫЕ РАСХОДЫ -
. СМЕТНАЯ ПРИБЫЛЬ -
ВСЕГО, СТОИМОСТЬ ПЕРЕВОЗКИ ГРУЗОВ -
СТОИМОСТЬ ПУСКОНАЛАДОЧНЫХ РАБОТ -
. НАКЛАДНЫЕ РАСХОДЫ -
. СМЕТНАЯ ПРИБЫЛЬ -
ВСЕГО, СТОИМОСТЬ ПУСКОНАЛАДОЧНЫХ РАБОТ -
СТОИМОСТЬ ПРОЧИХ РАБОТ (с НР и СП) -
. СТОИМОСТЬ ВОЗВРАЩАЕМЫХ МАТЕРИАЛОВ -
. НАКЛАДНЫЕ РАСХОДЫ -
. СМЕТНАЯ ПРИБЫЛЬ -
ВСЕГО, СТОИМОСТЬ ПРОЧИХ РАБОТ (с НР и СП) -
ВСЕГО, СТОИМОСТЬ ПРОЧИХ РАБОТ (без НР и СП) -
. СТОИМОСТЬ ВОЗВРАЩАЕМЫХ МАТЕРИАЛОВ -
| . ВСЕГО ПО СМЕТЕ |  |  |  |  | 231880 |  |  |  |  | 2073471
ВСЕГО СТОИМОСТЬ ВОЗВРАЩАЕМЫХ МАТЕРИАЛОВ -
| ВСЕГО НАКЛАДНЫЕ РАСХОДЫ |  |  |  |  | 29442 |  |  |  |  | 557384
| ВСЕГО СМЕТНАЯ ПРИБЫЛЬ |  |  |  |  | 15194 |  |  |  |  | 287661
в т.ч. Вспомогательные материалы от стоимости материалов
в т.ч. Вспомогательные материалы от ОЗП
| Оплата основных рабочих |  |  |  |  | 23545 |  |  |  |  | 445763
| Оплата механизаторов |  |  |  |  | 1319 |  |  |  |  | 24948
| Сметная заработная плата |  |  |  |  | 24864 |  |  |  |  | 470711
| Трудозатраты осн. рабочих |  |  |  |  | 1202.9265 |  |  |  |  | 1202.9265
| Трудозатраты механизаторов |  |  |  |  | 55.6185 |  |  |  |  | 55.6185
| Нормативная трудоемкость |  |  |  |  | 1258.545 |  |  |  |  | 1258.545
| Составил: | Инженер-сметчик Ю.Л.Прозорова
(должность, подпись, Ф.И.О)
| Проверил: | Главный инженер проекта С.Л.Антоненко
(должность, подпись, Ф.И.О)